## ORÇAMENTO
PLANILHA ORÇAMENTÁRIA | [8 empty] | 1.27
ITEM | CÓDIGO | REF. | ESPECIFICAÇÃO | UND | QUANT | UNIT SEM BDI (R$) | UNIT COM BDI (R$) | TOTAL (R$)
1 | ADMINISTRAÇÃO LOCAL | [6 empty] | 15979.46
1.01 | Tabela A/ 2016 | CREA-PI | Art da obra | un | 1 | 225.85 | 286.8295 | 286.83
1.02 | Comp. 01 |  | Administração local da obra | mês | 4 | 3089.1 | 3923.157 | 15692.63
0
2.0 |  |  | SERVIÇOS PRELIMINARES |  |  |  | 0 | 27442.2528
2.3 | comp. 02 |  | Projeto executivo estrutura de concreto armado | un | 1 | 3252.8 | 4131.056 | 4131.056
2.4 | Sinapi | 74209 | Placa da obra | m² | 6 | 271.02 | 344.1954 | 2065.1724
2.5 | Sinapi | 74077/003 | Locação da obra | m² | 126.1592 | 4.96 | 6.2992 | 794.702
2.6 | Sinapi | 72224 | Remoção de cobertura , telha Francesa | m² | 361.34 | 7.81 | 9.9187 | 3584.0231
2.7 | Sinapi | 73899 | Demolição de alvenaria de tijolos ceramico sem reaproveitamento | m³ | 23.436 | 58.69 | 74.5363 | 1746.8327
2.8 | Sinapi | 73801/001 | Demolição de revestimento em azuleiros | m2 | 213.6 | 19.54 | 24.8158 | 5300.6549
|  |  | Demolição de revestimento piso ceramico | m2 | 190.12 | 8.83 | 11.2141 | 2132.0247
|  | 73616 | Demolição de concreto Simples | m3 | 15.0339 | 192.2 | 244.094 | 3669.6848
2.9 |  | mercado | Bota fora | m³ | 70.308 | 45 | 57.15 | 4018.1022
..
3.0 |  |  | FUNDAÇÃO |  |  |  |  | 7299.3858
3.1 | SINAPI | 79517 | Escavação manual de vala/cava | m³ | 32.4 | 23.04 | 29.2608 | 2304.0893
3.2 | SINAPI | 79483 | Aterro compactado | m³ | 63.0796 | 105.09 | 133.4643 | 2274.8285
3.3 | comp.03 | composição | Concreto armado para estruturas fck: 25 Mpa (sapatas e cintas e laje de fundação) | m³ | 14.9856 | 1304.09 | 1656.1943 | 2141.3642
3.4 |  |  | Concreto magro | m³ | 3.24 | 382.0235 | 485.1699 | 579.1038
0
4.0 |  |  | ESTRUTURA E FECHAMENTOS |  |  |  | 0 | 36750.2397
4.1 | Comp. 04 | composição | Alvenaria de tijolo cerâmico esp=14 cm | m² | 267.146 | 73.9637 | 93.9339 | 25094.0785
4.2 |  | composição | Concreto Armado para estruturas fck: 25 Mpa (pilares vigas) | m³ | 5.984 | 1533.77 | 1947.8879 | 11656.1612
0
5.0 |  |  | PISOS |  |  |  | 0 | 72982.8548
5.1 | SINAPI | 95241 | Lastro de concreto espessura de 5,0cm | m2 | 179.11 | 18.28 | 23.2156 | 4158.1461
5.2 | SINAPI | 87630 | Contrapiso em argamassa traço 1:4 espessura de 3cm | m2 | 375.36 | 26.27 | 33.3629 | 12523.0981
5.3 | SINAPI | 87262 | Revestimento cerâmico para piso tipo parcelanato polido 45x45cm | m² | 375.36 | 115.48 | 146.6596 | 55050.1475
5.4 | sinapi | 87630 | Piso cimentado troiadio espessura de 5cm | m² | 16.8 | 26.27 | 33.3629 | 560.4967
5.5 | sinapi | 87630 | Calçada de piso cimentado semi-áspero, inclusive camada de regularização, elementos de contenção, aterro e reaterro | m² | 20.4 | 26.67 | 33.8709 | 690.9664
0
6.0 |  |  | REVESTIMENTO |  |  |  | 0 | 23803.4865
6.1 | SINAPI | 87905 | Chapisco | m² | 534.292 | 5.68 | 7.2136 | 3854.1688
6.2 | SINAPI | 87529 | Reboco massa única com argamassa mista traço 1:2:8 preparo mecanio | m² | 320.692 | 20.08 | 25.5016 | 8178.1591
6.3 | SINAPI | 87528 | Emboco para revestimento ceramico traço 1:2:8 espessura de 20mm | m2 | 213.6 | 25.32 | 32.1564 | 6868.607
6.4 | SINAPI | 87272 | Revestimento em ceramico para paredes internas com placas 33x45cm PEI IV | m2 | 85.48 | 45.16 | 57.3532 | 4902.5515
0
7.0 |  |  | ESQUADRIAS |  |  |  | 0 | 41008.4637
7.1 | SINAPI | 73838/1 | PORTA DE VIDRO TEMPERADO, 0,9X2,10M, ESPESSURA 10MM, INCLUSIVE ACESSORIOS | UN | 7 | 2111.57 | 2681.6939 | 18771.8573
7.2 | SINAPI | 84885 | JOGO DE FERRAGENS CROMADAS PARA PORTA DE VIDRO TEMPERADO, UMA FOLHA COMPOSTO DE DOBRADICAS SUPERIOR E INFERIOR, TRINCO, FECHADURA, CONTRA FECHADURA COM CAPUCHINHO SEM MOLA E PUXADOR | UN | 7 | 583.56 | 741.1212 | 5187.8484
7.3 | SINAPI | 84886 | MOLA HIDRAULICA DE PISO PARA PORTA DE VIDRO TEMPERADO | UN | 7 | 1140.95 | 1449.0065 | 10143.0455
7.4 | SINAPI | 72120 | VIDRO TEMPERADO INCOLOR, ESPESSURA 10MM, FORNECIMENTO E INSTALACAO, INCLUSIVE MASSA PARA VEDACAO | M2 | 4.09 | 337.43 | 428.5361 | 1752.7126
7.5 | ORSE | 1885 | Divisória em vidro temperado 10 mm, liso, transparente, com ferragens | m2 | 3.6 | 316.23 | 401.6121 | 1445.8036
7.6 | ORSE | 9635 | Esquadria de alumínio tipo maxiar | m2 | 3 | 350.59 | 445.2493 | 1335.7479
7.7 | ORSE | 8898 | Grade de ferro com barra quadrada de 1/2" na vertical, barras de quadrada de 1/2" na horizontal e quadro com barra de ferro de 1/2", inclusive chumbadores com parafusos | m2 | 4.41 | 423.42 | 537.7434 | 2371.4484
8.0 |  |  | COBERTURA |  |  |  | 0 | 113563.0137
8.1 | SINAPI | 72111 | Estrutura metalica em tesouras ou trelicas, vao livre de 15m, fornecimento e montagem, nao sendo considerados os fechamentos metalicos, as colunas, os servicos gerais em alvenaria e concreto, as telhas de cobertura e a pintura de acabamento | m2 | 123.4674 | 61.91 | 78.6257 | 9707.7108
8.2 | Seinfra-ce | C2426 | cobertura com telha termoacustica | m² | 123.47 | 112.03 | 142.2781 | 17567.077
8.3 | Sinapi | 94450 | rufo em concreto armado espesura de 4cm e largura de 30cm | M | 34.65 | 53.25 | 67.6275 | 2343.2929
8.4 | Sinapi | 71623 | Chapim de comcreto largura de 25cm e espessura de 4cm | M | 46 | 23.57 | 29.9339 | 1376.9594
8.5 | Sinapi | 94229 | Calha em chapa de zinco galvanizado desenvolvimento de 100cm | M | 28.7 | 85.45 | 108.5215 | 3114.5671
8.6 | Sinapi-adaptada | 92539 | Estrutura madeira caibros e ripas p/ cobertura telhas cerâmica-prensada tipo americana | m2 | 392.04 | 61.67 | 78.3209 | 30704.9256
8.7 | Orse | 10820 | Telha prensada tipo americana | m2 | 392.04 | 89.28 | 113.3856 | 44451.6906
8.8 | Sinapi | 73753/1 | IMPERMEABILIZACAO DE SUPERFICIE COM MANTA ASFALTICA PROTEGIDA COM FILME DE ALUMINIO GOFRADO (DE ESPESSURA 0,8MM), INCLUSA APLICACAO DE EMULSAO ASFALTICA, E=3MM. | M2 | 43.05 | 78.59 | 99.8093 | 4296.7904
0
9.0 |  |  | PINTURA |  |  |  | 0 | 27704.0321
9.1 | Sinapi | 88485 | Selador acrílico em paredes interna | m² | 586.8 | 1.55 | 1.9685 | 1155.1158
9.2 | Sinapi | 88485 | Selador acrílico em paredes externa | m2 | 210 | 1.55 | 1.9685 | 413.385
9.3 | Sinapi | 88485 | Selador em forro de gesso | m2 | 219.95 | 1.55 | 1.9685 | 432.9716
9.4 | Sinapi | 88497 | Emassamento de forro de gesso | m2 | 219.95 | 8.56 | 10.8712 | 2391.1204
9.5 | Sinapi | 88497 | Emassamento de paredes internas | m2 | 586.8 | 8.56 | 10.8712 | 6379.2202
9.6 | Sinapi | 88489 | Pintura acrílica duas demãos em paredes internas | m2 | 586.8 | 9.18 | 11.6586 | 6841.2665
9.7 | Sinapi | 88489 | Pintura Pva de teto duas demãos | m2 | 346.45 | 10.37 | 13.1699 | 4562.7119
9.8 | Sinapi | 88423 | Pintura em textura acrílica | m² | 210 | 12.92 | 16.4084 | 3445.764
9.9 | Sinapi | 74064 | Pintura antioxidante em estrutura metálica | m² | 74.82 | 14.35 | 18.2245 | 1363.5571
9.10 | Sinapi | comp | Esmalte sintético em esquadrias de madeira | m² | 36.88 | 15.3492 | 19.4935 | 718.9197
10.0 |  |  | DIVERSOS |  |  |  | 0 | 108286.5279
10.1 | Seinfra-ce | C1448 | Corrimão em tubo inox 3" fixado em estrutura metálica de tubo inox 2" | m | 15 | 250.48 | 318.1096 | 4771.644
10.2 | Seinfra-ce | C1795 | Mola hidraúlica para porta de vidro | und | 7 | 570.32 | 724.3064 | 5070.1448
10.3 | Sinapi | 9537 | Limpeza permanente e final da obra | m² | 346.45 | 1.97 | 2.5019 | 866.7833
10.4 | ORSE | 4726 | Forro de gesso acartonado com acabamento em filme de PVC,placa 1250 x 60mm e perfil T, padrão linho MOD-LINE | m2 | 219.95 | 95.67 | 121.5009 | 26724.123
10.5 |  | 09889/ORSE | Forro de fibra mineral Armstrong Clean Room FL ou similar - fornecimento e instalação | m2 | 126.6 | 202.45 | 257.1115 | 32550.3159
10.6 | orse | 10787 | isolante acustico com placas de espuma poliuretano da sonex 75/75 | m2 | 137.58 | 160 | 203.2 | 27956.256
10.7 | Mercado |  | Armário em MDF | m2 | 3.2 | 650 | 825.5 | 2641.6
| ORSE | 507 | Revestimento de marquise em renobod(alumínio composto) espessura de 0,33mm cor azul | m2 | 19.72 | 307.68 | 390.7536 | 7705.661
11.0 |  |  | INSTALAÇÕES |  |  |  |  | 68095.431
11.1 |  |  | INSTALAÇÃO SOM | und | 1 | 9151.6 | 11622.532 | 11622.532
11.2 |  |  | INSTALAÇÃO ELÉTRICA | und | 1 | 26918.07 | 34185.9489 | 34185.9489
11.3 |  |  | INSTALAÇÃO HIDRÁULICA | und | 1 | 5622.07 | 7140.0289 | 7140.0289
11.4 |  |  | INSTALAÇÃO SANITARIA | und | 1 | 1758.3696 | 2233.1294 | 2233.1294
11.5 |  |  | DRENAGEM AR CONDICIONADO | und | 1 | 1380.49 | 1753.2223 | 1753.2223
|  |  | SPDA | UND | 1 | 6570.05 | 8343.9635 | 8343.9635
11.6 |  |  | INCENDIO | und | 1 | 2217.8 | 2816.606 | 2816.606
|  |  | TOTAL DO ORÇAMENTO |  |  |  |  | 542915.1479

## CRONOGRAMA
Serviço: | REFORMA E AMPLIAÇÃO DA SUBSEÇÃO DO COREN NA CIDADE DE PARNAIBA | [8 empty] | Data: | 2017-05-02
CRONOGRAMA FISICO E FINANCEIRO
ITEM | DESCRIÇÃO | VALOR R$ | % | 1º mês |  | 2º mês |  | 3º mês |  | 4º mês
|  |  |  | % | VALOR R$ | % | VALOR R$ | % | VALOR R$ | % | VALOR R$
1 | ADMINISTRAÇÃO LOCAL | 15979.46 | 2.943% | 80% | 12783.568 | 20% | 3195.892 |  | 0 |  | 0
2 | SERVIÇOS PRELIMINARES | 27442.2528 | 5.055% | 100% | 27442.2528
3 | FUNDAÇÃO | 7299.3858 | 1.344% | 100% | 7299.3858
4 | ESTRUTURA E FECHAMENTOS | 36750.2397 | 6.769% | 100% | 36750.2397
5 | PISOS | 72982.8548 | 13.44% |  |  | 30% | 21894.8564 | 35% | 25543.9992 | 35% | 25543.9992
6 | REVESTIMENTO | 23803.4865 | 4.384% |  |  | 30% | 7141.0459 | 30% | 7141.0459 | 40% | 9521.3946
7 | ESQUADRIAS | 41008.4637 | 7.553% |  |  | 30% | 12302.5391 | 40% | 16403.3855 | 30% | 12302.5391
8 | COBERTURA | 113563.0137 | 20.92% |  |  | 50% | 56781.5069 | 50% | 56781.5069
9 | PINTURA | 27704.0321 | 5.103% |  |  | 30% | 8311.2096 | 30% | 8311.2096 | 40% | 11081.6128
10 | DIVERSOS | 108286.5279 | 19.95% |  |  |  |  | 50% | 54143.264 | 50% | 54143.264
11 | INSTALAÇÕES | 68095.431 | 12.54% | 25% | 17023.8577 | 25% | 17023.8577 | 25% | 17023.8577 | 25% | 17023.8577
TOTAL PARCIAL (R$) |  | 542915.1479 | 100% | 18.66% | 101299.304 | 23.33% | 126650.9077 | 34.14% | 185348.2688 | 23.87% | 129616.6674
TOTAL ACUMULADO (R$) |  | 542915.1479 | 100% | 18.66% | 101299.304 | 41.99% | 227950.2117 | 76.13% | 413298.4805 | 100% | 542915.1479

## LEIS SOC
MEMÓRIA DE CÁLCULO DE ENCARGOS E LEIS SOCIAIS (COM DESONERAÇÃO)
ITEM | DISCRIMINAÇÃO | HORISTAS % | PERC. %
GRUPO A
A1 | INSS - Previdência Social | 0% | 0%
A2 | SESI - Serviço Social da Indústria | 1.5% | 1.5%
A3 | SENAI - Serviço Nacional de Aprendizagem Industrial | 1% | 1%
A4 | INCRA - Intituto Nacional de Colonização e Reforma Agrária | 0.2% | 0.2%
A5 | SEBRAE - Serviço de Apoio a Pequena e Média Empresa | 0.6% | 0.6%
A6 | Salário Educação | 2.5% | 2.5%
A7 | Seguro Contra Acidentes de Trabalho | 3% | 3%
A8 | FGTS - Fundo de Garantia do Tempo de Serviço | 8% | 8%
A9 | SECONCI - Serviço Social da Construção Civil | 0% | 0%
A | Total dos Encargos Sociais Básicos | 16.8% | 16.8%
GRUPO B
B1 | Repouso Semanal Remunerado | 17.84% | Não incide
B2 | Feriados | 3.95% | Não incide
B3 | Auxílio-Enfermidade | 0.92% | 0.69%
B4 | 13º Salário | 11.02% | 8.33%
B5 | Licença Paternidade | 0.08% | 0.06%
B6 | Faltas Justificadas | 0.73% | 0.56%
B7 | Dias de Chuva | 1.2% | Não incide
B8 | Auxílio Acidente de Trabalho | 0.12% | 0.09%
B9 | Férias Gozadas | 12.46% | 9.42%
B10 | Salário Maternidade | 0.03% | 0.02%
B | Total de Encargos Sociais que recebem incidências de A | 48.35% | 19.17%
GRUPO C
C1 | Aviso Prévio Indenizado | 8.1% | 6.13%
C2 | Aviso Prévio Trabalhado | 0.19% | 0.14%
C3 | Férias Indenizadas | 1.82% | 1.38%
C4 | Depósito Rescisão Sem Justa Causa | 5.22% | 3.95%
C5 | Indenização Adicional | 0.68% | 0.52%
C | Total de Encargos Sociais que não recebem as incidências globais da A | 16.01% | 12.12%
GRUPO D
D1 | Reincidência de A sobre B | 8.12% | 3.22%
D2 | Reincidência de Grupo A sobre Aviso Prévio Trabalhado e Reincidência do FGTS sobre Aviso Prévio Indenizado | 0.68% | 0.51%
D | Total das Taxas incidências e reincidências | 8.8% | 3.73%
| Total (A + B + C + D) | 89.96% | 51.82%
Referências:
CEF - Caixa Econômica Federal
SINAPI - Sistema Nacional de Pesquisa de Custos e Índices da Construção Civil

## BDI
OBRA: | REFORMA DO PRÉDIO SUB SEDE-COREN PARNAIBA
LOCAL: | CIDADE DE PARNAIBA
MEMÓRIA DE CÁLCULO DO BDI P/ SERVIÇOS DE CONSTRUÇÃO CIVIL
ITEM | DISCRIMINAÇÃO | PERCENTUAL
1.0 | Custo financeiro (CF) | 0.65%
2.0 | Administração central (AC) | 3%
3.0 | Seguro (S) | 0.45%
4.0 | Garantia (G) | 0.35%
5.0 | Risco (R) | 0.97%
6.0 | Tributos sobre Nota Fiscal (T) | 11.15%
6.1 | PIS - Programa de Integração Social | 0.65%
6.2 | COFINS - Financiamento da Seguridade Social | 3%
6.3 | IRPJ | 0%
6.4 | CSLL | 0%
6.5 | ISS - PMT | 3%
6.6 | CPRB | 4.5%
7.0 | Lucro bruto (LB) | 7%
| Total | 27%
Referências:
Acórdãos 325/2007, 2369/2011 e 2622/2013 do TCU - Tribunal de Contas da União.
MEMÓRIA DE CÁLCULO DO BDI DIFERENCIADO
ITEM | DISCRIMINAÇÃO | PERCENTUAL
1.0 | Custo financeiro (CF) | 0.7%
2.0 | Administração central (AC) | 1.5%
3.0 | Seguro (S) | 0.15%
4.0 | Garantia (G) | 0.15%
5.0 | Risco (R) | 0.56%
6.0 | Tributos sobre Nota Fiscal (T) | 8.15%
6.1 | PIS - Programa de Integração Social | 0.65%
6.2 | COFINS - Financiamento da Seguridade Social | 3%
6.3 | IRPJ | 0%
6.4 | CSLL | 0%
6.5 | ISS - PMT | 0%
6.6 | CPRB | 4.5%
7.0 | Lucro bruto (LB) | 6.16%
| Total | 19.1%
Referência:
Súmula 253/2010 do TCU - Tribunal de Contas da União.
BDI = (((1+AC+S+G+R)x(1+CF)x(1+LB+))/(1-T))-1
OBSERVAÇÕES GERAIS:

## CPU
COMPOSIÇÕES UNITÁRIAS
comp. 01 | Taxas de ART (unid.)
COD. | INSUMO | UNIDADE | ÍNDICE | CUSTO UNITÁRIO | CUSTO TOTAL
Equipamentos
mercado | Taxas de Anotação de responsabilidade técnica (ART) da Obra no CREA | und | 1 | 295 | 295
BDI (%) |  | % | 0 | 295 | 0
Custo total |  |  |  |  | 295
comp. 02 | Projeto executivo estruturas metálicas (un)
COD. | INSUMO | UNIDADE | ÍNDICE | CUSTO UNITÁRIO | CUSTO TOTAL
Material
Mercado | Pranchas de projetos - Plotagem | un | 16 | 6.5 | 104
Mão de Obra
34780 | Engenheiro civil pleno | h | 30 | 86.88 | 2606.4
2355 | Desenhista detalhista | h | 40 | 16.16 | 646.4
BDI (%) |  | % | 0 | 3356.8 | 0
Custo total |  |  |  |  | 3252.8
comp. 01 | Administração local da obra (mês)
COD. | INSUMO | UNIDADE | ÍNDICE | CUSTO UNITÁRIO | CUSTO TOTAL
Mão de Obra
2706 | Engenheiro de obra júnior | h | 20 | 71.9 | 1438
4083 | Encarregado geral | h | 110 | 15.01 | 1651.1
BDI (%) |  | % | 0 | 3089.1
Custo total |  |  |  |  | 3089.1
comp. 05 | Aterro compactado (m³)
COD | INSUMO | UNIDADE | ÍNDICE | CUSTO UNITÁRIO | CUSTO TOTAL
Material
366 | Areia fina - posto jazida/fornecedor (sem frete) | m³ | 1.1 | 60 | 66
Mão-de-Obra
88316 | Servente com encargos complementares | h | 3 | 13.03 | 39.09
BDI (%) |  | % | 0 | 105.09 | 0
Custo total |  |  |  |  | 105.09
SINAPI 73972/001 | Concreto fck=25 Mpa, virado em betoneira, sem lançamento (m³)
COD | INSUMO | UNIDADE | ÍNDICE | CUSTO UNITÁRIO | CUSTO TOTAL
Material
370 | Areia media - posto jazida/fornecedor (sem frete) | m³ | 0.8904 | 60 | 53.424
1379 | Cimento portland composto CP II-32 | kg | 320 | 0.56 | 179.2
4721 | Pedra britada n. 1 (9,5 a 19 mm) posto pedreira/fornecedor, sem frete | m³ | 0.836 | 85 | 71.06
Equipamento
10533 | Betoneira 580 l com motor elétrico trifásico, potencia de 7,5 hp,com carregador mecânico (locação) | h | 1.8336 | 2.7 | 4.96
Mão-de-Obra
88297 | Operador de maquinas e equipamentos com encargos complementares | h | 1.8336 | 17.01 | 31.1895
88316 | Servente com encargos complementares | h | 3.2378 | 13.03 | 42.19
Custo total |  |  |  |  | 382.0235
SINAPI 73942/002 | Armação de aço ca-60 diam. 3,4 a 6,0mm.- Fornecimento / corte (c/perda de 10%) / dobra / colocação. (kg)
COD | INSUMO | UNIDADE | ÍNDICE | CUSTO UNITÁRIO | CUSTO TOTAL
Material
39 | Aço CA-60, 5,0 mm, vergalhão | kg | 1.1 | 3.18 | 3.498
337 | Arame recozido 18 bwg, 1,25 mm (0,01 kg/m) | kg | 0.02 | 9 | 0.18
Mão-de-Obra
88238 | Ajudante de armador com encargos complementares | h | 0.1 | 13.42 | 1.342
88245 | Armador com encargos complementares | h | 0.1 | 16.35 | 1.635
Custo total |  |  |  |  | 6.655
SINAPI 74254/001 | Armação aço CA-50 diam.16,0 (5/8) à 25,0mm (1) - Fornecimento/ corte(perda de 10%) / dobra / colocação. (kg)
COD | INSUMO | UNIDADE | ÍNDICE | CUSTO UNITÁRIO | CUSTO TOTAL
Material
29 | Aço CA-50, 20,0 mm, vergalhão | kg | 1.1 | 3.25 | 3.575
337 | Arame recozido 18 bwg, 1,25 mm (0,01 kg/m) | kg | 0.03 | 9 | 0.27
Mão-de-Obra
88238 | Ajudante de armador com encargos complementares | h | 0.07 | 13.42 | 0.9394
88245 | Armador com encargos complementares | h | 0.07 | 16.35 | 1.1445
Custo total |  |  |  |  | 5.9289
SINAPI 74157/003 | Lançamento/aplicação manual de concreto em estruturas (m³)
COD | INSUMO | UNIDADE | ÍNDICE | CUSTO UNITÁRIO | CUSTO TOTAL
Equipamento
10485 | Vibrador de imersão c/ motor elétrico 2hp monofásico qualquer diam c/ mangote | h | 0.3 | 1.07 | 0.33
Mão-de-Obra
88309 | Pedreiro com encargos complementares | h | 1.65 | 16.44 | 27.13
88316 | Servente com encargos complementares | h | 4.5 | 13.03 | 58.64
Custo total |  |  |  |  | 86.1
SINAPI 84220 | Forma para estruturas de concreto (pilar, viga e laje) em chapa de madeira compensada plastificada, de 1,10 x 2,20, espessura = 12 mm, 08 utilizações. (Fabricação, montagem e desmontagem - Exclusive escoramento) (m²)
COD | INSUMO | UNIDADE | ÍNDICE | CUSTO UNITÁRIO | CUSTO TOTAL
Material
1347 | Chapa de madeira compensada plastificada para forma de concreto, de *1,10 x 2,20* m, e = 12 mm | m² | 0.19 | 28.06 | 5.3314
2692 | Desmoldante protetor para formas de madeira, de base oleosa emulsionada em água | l | 0.006 | 4.56 | 0.02736
4491 | Peca de madeira nativa / regional 7,5 x 7,5cm (3x3) não aparelhada (p/forma) | m² | 0.48 | 8.32 | 3.9936
4506 | Peca de madeira nativa/regional 2,5 x 10cm (1x4") não aparelhada (sarrafo-p/forma) | m | 0.25 | 5.16 | 1.29
6189 | Tabua madeira 2a qualidade 2,5 x 30,0cm (1 x 12") não aparelhada | m | 0.14 | 7.29 | 1.0206
5068 | Prego polido com cabeça 17 x 21 | kg | 0.26 | 7.53 | 1.9578
Mão-de-Obra
88262 | Carpinteiro de formas com encargos complementares | h | 0.66 | 16.35 | 10.791
88239 | Ajudante de carpinteiro com encargos complementares | h | 0.16 | 13.44 | 2.1504
Custo total |  |  |  |  | 26.5622
SINAPI 74023/001 | Transporte horizontal de materiais diversos a 30m (m³)
COD | INSUMO | UNIDADE | ÍNDICE | CUSTO UNITÁRIO | CUSTO TOTAL
88316 | Servente com encargos complementares | h | 2.4 | 13.03 | 31.28
Custo total |  |  |  |  | 31.28
comp.05 | Concreto armado (Pilares/ Vigas/ Cintas/Laje) (m³)
COD | INSUMO | UNIDADE | ÍNDICE | CUSTO UNITÁRIO | CUSTO TOTAL
Material e Mão de Obra
73972/001 | Concreto fck=25 Mpa, virado em betoneira, sem lançamento | m³ | 1 | 382.0235 | 382.03
73942/002 | Armação de aço CA-60 diam. 3,4 a 6,0mm. Fornecimento / corte (c/perda de 10%) / dobra / colocação. | kg | 16 | 6.655 | 106.48
74254/001 | Armação aço CA-50 diam.16,0 (5/8) à 25,0mm (1). Fornecimento/ corte(perda de 10%) / dobra / colocação. | kg | 64 | 5.9289 | 379.45
74157/003 | Lançamento/aplicação manual de concreto em estruturas | m³ | 1 | 86.1 | 86.1
84220 | Forma para estruturas de concreto (pilar, viga e laje) em chapa de madeira compensada plastificada, de 1,10 x 2,20, espessura = 12 mm, 08 utilizações. (Fabricação, montagem e desmontagem - Exclusive escoramento) | m² | 12 | 26.5622 | 318.75
74023/001 | Transporte horizontal de materiais diversos a 30m | m³ | 1 | 31.28 | 31.28
BDI () |  | % |  | 1304.09
Custo total |  |  |  |  | 1304.09
SINAPI 74023/001 | Transporte horizontal de materiais diversos a 30m (m³)
COD | INSUMO | UNIDADE | ÍNDICE | CUSTO UNITÁRIO | CUSTO TOTAL
Mão-de-Obra
88316 | Servente com encargos complementares | h | 2.4 | 9.68 | 23.24
Custo total |  |  |  |  | 23.24
SINAPI 74157/003 | Lançamento/aplicação manual de concreto em estruturas (m³)
COD | INSUMO | UNIDADE | ÍNDICE | CUSTO UNITÁRIO | CUSTO TOTAL
Equipamento
10485 | Vibrador de imersão c/ motor elétrico 2hp monofásico qualquer diam c/ mangote | h | 0.3 | 1.07 | 0.33
Mão-de-Obra
88309 | Pedreiro com encargos complementares | h | 1.65 | 12.51 | 20.65
88316 | Servente com encargos complementares | h | 4.5 | 9.68 | 43.56
Custo total |  |  |  |  | 64.54
comp. 06 | Concreto fck=25 Mpa, virado em betoneira, com lançamento (m³)
COD | INSUMO | UNIDADE | ÍNDICE | CUSTO UNITÁRIO | CUSTO TOTAL
Material
370 | Areia media - posto jazida/fornecedor (sem frete) | m³ | 0.8669 | 75 | 65.0175
1379 | Cimento portland composto CP II-32 | kg | 349 | 0.56 | 195.44
4718 | Pedra britada n. 2 (19 a 38 mm) posto pedreira/fornecedor, sem frete | m³ | 0.209 | 66.5 | 13.9
74157/003 | Lançamento/aplicação manual de concreto em estruturas | m³ | 1 | 64.54 | 67.14
74023/001 | Transporte horizontal de materiais diversos a 30m | m³ | 1 | 23.23 | 23.23
10533 | Betoneira 580 l com motor elétrico trifásico, potencia de 7,5 hp,com carregador mecânico (locação) | h | 1.8336 | 2.7 | 4.96
Mão-de-Obra
88297 | Operador de maquinas e equipamentos com encargos complementares | h | 1.8336 | 17.01 | 31.1895
88316 | Servente com encargos complementares | h | 3.2378 | 13.03 | 42.19
BDI (%) |  | % | 0 | 443.067 | 0
Custo total |  |  |  |  | 443.067
SINAPI 5651 | Forma em tábuas de madeira p/ concretagem da fundação (Reap. 5x) (m²)
COD |  | UNIDADE | ÍNDICE | CUSTO UNITÁRIO | CUSTO TOTAL
Material
2692 | Desmoldante protetor para formas de madeira, de base oleosa emulsionada em agua | l | 0.1 | 4.56 | 0.46
4491 | Peça de madeira nativa / regional 7,5 x 7,5cm (3x3) nao aparelhada (p/forma) | m | 0.275 | 8.32 | 2.288
4502 | Peça de madeira nativa/regional 2,5 x 5cm (1x2") nao aparelhada (sarrafo-p/forma) | m | 0.24 | 2.92 | 0.7008
5061 | Prego polido com cabeca 18 x 27 mm | kg | 0.15 | 7.67 | 1.1505
6189 | Tabua madeira 2a qualidade 2,5 x 30,0cm (1 x 12") nao aparelhada | m | 0.792 | 7.29 | 5.7737
Mão-de-Obra
88239 | Ajudante de carpinteiro com encargos complementares | h | 0.225 | 10.13 | 2.2793
88262 | Carpinteiro de formas com encargos complementares | h | 0.9 | 12.51 | 11.259
BDI (%) |  | % | 0 | 23.9112 | 0
Custo total |  |  |  |  | 23.9112
SINAPI 74254/002 | Armação aço CA-50 p/ fundação (kg)
COD | INSUMO | UNIDADE | ÍNDICE | CUSTO UNITÁRIO | CUSTO TOTAL
Material
34 | Aço CA-50, 10,0 mm, vergalhão | kg | 1.1 | 3.2 | 3.52
337 | Arame recozido 18 bwg, 1,25 mm (0,01 kg/m) | kg | 0.03 | 9 | 0.27
Mão-de-Obra
88238 | Ajudante de armador com encargos complementares | h | 0.1 | 10.13 | 1.013
88245 | Armador com encargos complementares | h | 0.1 | 12.51 | 1.251
BDI (%) |  | % | 0 | 6.054 | 0
Custo total |  |  |  |  | 6.054
SINAPI 73942/002 | Armação aço CA-60 (kg)
COD | INSUMO | UNIDADE | ÍNDICE | CUSTO UNITÁRIO | CUSTO TOTAL
Material
39 | Aço CA-60, 5,0 mm, vergalhão | kg | 1.1 | 3.33 | 3.663
337 | Arame recozido 18 bwg, 1,25 mm (0,01 kg/m) | kg | 0.02 | 8.48 | 0.1696
Mão-de-Obra
88238 | Ajudante de armador com encargos complementares | h | 0.1 | 10.51 | 1.051
88245 | Armador com encargos complementares | h | 0.1 | 12.91 | 1.291
BDI (%) |  | % | 0 | 6.1746 | 0
Custo total |  |  |  |  | 6.1746
SINAPI 83532 | Lastro de concreto, preparo mecânico (m³)
COD | INSUMO | UNIDADE | ÍNDICE | CUSTO UNITÁRIO | CUSTO TOTAL
Material
5652 | Concreto não estrutural, consumo 150kg/m3, preparo com betoneira,sem lançamento | m³ | 1 | #REF! | #REF!
Mão-de-Obra
88309 | Pedreiro com encargos complementares | h | 2 | 12.51 | 25.02
88316 | Servente com encargos complementares | h | 6 | 9.68 | 58.08
BDI (%) |  | % | 0 | #REF! | #REF!
Custo total |  |  |  |  | #REF!
composi | Alvenaria de tijolo cerâmico esp= 14 cm (m²)
COD | INSUMO | UNIDADE | ÍNDICE | CUSTO UNITÁRIO | CUSTO TOTAL
Material
87292 | Argamassa traço 1:6 (cimento, e areia média) para emboço/massa única/assentamento de alvenaria de vedação, preparo mecânico com betoneira 400 l. Af_06/2014 | m³ | 0.0135 | 442.8399 | 5.9783
7267 | Bloco cerâmico (alvenaria vedação), 6 furos, de 9 x 14 x 19 cm | und | 56.62 | 0.42 | 23.7804
Mão-de-Obra
88309 | Pedreiro com encargos complementares | h | 1.5 | 16.44 | 24.66
88316 | Servente com encargos complementares | h | 1.5 | 13.03 | 19.545
BDI (%) |  | % |  | 73.9637 | 0
Custo total |  |  |  |  | 73.9637
ccr | Forro de gesso acartonado - fornecimento e montagem(m²)
COD | INSUMO | UNIDADE | ÍNDICE | CUSTO UNITÁRIO | CUSTO TOTAL
Material
Mercado | gesso acartonado. | m² | 1 | 76.93 | 76.93
BDI (%) |  | % | 0 | 76.93 | 0
Custo total |  |  |  |  | 76.93
SINAPI 87375 | Argamassa traço 1:6(cimento e areia média), preparo manual. Af_08/2014 (m³)
COD | INSUMO | UNIDADE | ÍNDICE | CUSTO UNITÁRIO | CUSTO TOTAL
Material
1379 | Cimento portland composto CP II-32 | kg | 312.58 | 0.56 | 175.0448
370 | Areia media - posto jazida/fornecedor (sem frete) | m³ | 1.63 | 75 | 122.25
Mão-de-Obra
88297 | Servente com encargos complementares | h | 11.17 | 13.03 | 145.5451
Custo total |  |  |  |  | 442.8399
SINAPI 73972/001 | Concreto fck=25 Mpa, virado em betoneira, sem lançamento (m³)
COD | INSUMO | UNIDADE | ÍNDICE | CUSTO UNITÁRIO | CUSTO TOTAL
Material
370 | Areia media - posto jazida/fornecedor (sem frete) | m³ | 0.8904 | 60 | 53.424
1379 | Cimento portland composto CP II-32 | kg | 320 | 0.56 | 179.2
4721 | Pedra britada n. 1 (9,5 a 19 mm) posto pedreira/fornecedor, sem frete | m³ | 0.836 | 85 | 71.06
Equipamento
10533 | Betoneira 580 l com motor elétrico trifásico, potencia de 7,5 hp,com carregador mecânico (locação) | h | 1.8336 | 2.7 | 4.96
Mão-de-Obra
88297 | Operador de maquinas e equipamentos com encargos complementares | h | 1.8336 | 17.36 | 31.8313
88316 | Servente com encargos complementares | h | 3.2378 | 13.03 | 42.19
Custo total |  |  |  |  | 382.6653
SINAPI 73942/002 | Armação de aço ca-60 diam. 3,4 a 6,0mm.- Fornecimento / corte (c/perda de 10%) / dobra / colocação. (kg)
COD | INSUMO | UNIDADE | ÍNDICE | CUSTO UNITÁRIO | CUSTO TOTAL
Material
39 | Aço CA-60, 5,0 mm, vergalhão | kg | 1.1 | 3.6 | 3.96
337 | Arame recozido 18 bwg, 1,25 mm (0,01 kg/m) | kg | 0.02 | 9 | 0.18
Mão-de-Obra
88238 | Ajudante de armador com encargos complementares | h | 0.1 | 13.42 | 1.342
88245 | Armador com encargos complementares | h | 0.1 | 16.35 | 1.635
Custo total |  |  |  |  | 7.117
SINAPI 74254/001 | Armação aço CA-50 diam.10,0 (3/8) à 25,0mm (1) - Fornecimento/ corte(perda de 10%) / dobra / colocação. (kg)
COD | INSUMO | UNIDADE | ÍNDICE | CUSTO UNITÁRIO | CUSTO TOTAL
Material
29 | Aço CA-50, 20,0 mm, vergalhão | kg | 1.1 | 3.4 | 3.74
337 | Arame recozido 18 bwg, 1,25 mm (0,01 kg/m) | kg | 0.03 | 9 | 0.27
Mão-de-Obra
88238 | Ajudante de armador com encargos complementares | h | 0.08 | 13.42 | 1.0736
88245 | Armador com encargos complementares | h | 0.08 | 16.35 | 1.308
Custo total |  |  |  |  | 6.3916
SINAPI 74157/003 | Lançamento/aplicação manual de concreto em estruturas (m³)
COD | INSUMO | UNIDADE | ÍNDICE | CUSTO UNITÁRIO | CUSTO TOTAL
Equipamento
10485 | Vibrador de imersão c/ motor elétrico 2hp monofásico qualquer diam c/ mangote | h | 0.3 | 1.07 | 0.33
Mão-de-Obra
88309 | Pedreiro com encargos complementares | h | 1.65 | 16.44 | 27.13
88316 | Servente com encargos complementares | h | 4.5 | 13.05 | 58.73
Custo total |  |  |  |  | 86.19
SINAPI 84220 | Forma para estruturas de concreto (pilar, viga e laje) em chapa de madeira compensada plastificada, de 1,10 x 2,20, espessura = 12 mm, 08 utilizações. (Fabricação, montagem e desmontagem - Exclusive escoramento) (m²)
COD | INSUMO | UNIDADE | ÍNDICE | CUSTO UNITÁRIO | CUSTO TOTAL
Material
1347 | Chapa de madeira compensada plastificada para forma de concreto, de *1,10 x 2,20* m, e = 12 mm | m² | 0.76 | 28.06 | 21.3256
2692 | Desmoldante protetor para formas de madeira, de base oleosa emulsionada em água | l | 0.006 | 4.56 | 0.02736
4491 | Peca de madeira nativa / regional 7,5 x 7,5cm (3x3) não aparelhada (p/forma) | m² | 0.48 | 8.32 | 3.9936
4506 | !Em processo de desativação! Peca de madeira nativa/regional 2,5 x 10cm (1x4") não aparelhada (sarrafo-p/forma) | m | 0.25 | 5.16 | 1.29
6189 | Tabua madeira 2a qualidade 2,5 x 30,0cm (1 x 12") não aparelhada | m | 0.14 | 7.29 | 1.0206
5068 | Prego polido com cabeça 17 x 21 | kg | 0.26 | 7.53 | 1.9578
Mão-de-Obra
88262 | Carpinteiro de formas com encargos complementares | h | 0.66 | 16.35 | 10.791
88239 | Ajudante de carpinteiro com encargos complementares | h | 0.16 | 13.44 | 2.1504
Custo total |  |  |  |  | 42.5564
SINAPI 74023/001 | Transporte horizontal de materiais diversos a 30m (m³)
COD | INSUMO | UNIDADE | ÍNDICE | CUSTO UNITÁRIO | CUSTO TOTAL
88316 | Servente com encargos complementares | h | 2.4 | 13.03 | 31.28
Custo total |  |  |  |  | 31.28
comp. | Concreto armado (Pilares/ Vigas/ Cintas/Laje) (m³)
COD | INSUMO | UNIDADE | ÍNDICE | CUSTO UNITÁRIO | CUSTO TOTAL
Material e Mão de Obra
73972/001 | Concreto fck=25 Mpa, virado em betoneira, sem lançamento | m³ | 1 | 382.6653 | 382.67
73942/002 | Armação de aço CA-60 diam. 3,4 a 6,0mm. Fornecimento / corte (c/perda de 10%) / dobra / colocação. | kg | 16 | 7.117 | 113.88
74254/001 | Armação aço CA-50 diam.16,0 (5/8) à 25,0mm (1). Fornecimento/ corte(perda de 10%) / dobra / colocação. | kg | 64 | 6.3916 | 409.07
74157/003 | Lançamento/aplicação manual de concreto em estruturas | m³ | 1 | 86.19 | 86.19
84220 | Forma para estruturas de concreto (pilar, viga e laje) em chapa de madeira compensada plastificada, de 1,10 x 2,20, espessura = 12 mm, 08 utilizações. (Fabricação, montagem e desmontagem - Exclusive escoramento) | m² | 12 | 42.5564 | 510.68
74023/001 | Transporte horizontal de materiais diversos a 30m | m³ | 1 | 31.28 | 31.28
BDI () |  | % | 0 | 1533.77 | 0
Custo total |  |  |  |  | 1533.77
SINAPI 74023/001 | Transporte horizontal de materiais diversos a 30m (m³)
COD | INSUMO | UNIDADE | ÍNDICE | CUSTO UNITÁRIO | CUSTO TOTAL
Mão-de-Obra
88316 | Servente com encargos complementares | h | 2.4 | 9.68 | 23.24
Custo total |  |  |  |  | 23.24
SINAPI 74157/003 | Lançamento/aplicação manual de concreto em estruturas (m³)
COD | INSUMO | UNIDADE | ÍNDICE | CUSTO UNITÁRIO | CUSTO TOTAL
Equipamento
10485 | Vibrador de imersão c/ motor elétrico 2hp monofásico qualquer diam c/ mangote | h | 0.3 | 1.07 | 0.33
Mão-de-Obra
88309 | Pedreiro com encargos complementares | h | 1.65 | 12.51 | 20.65
88316 | Servente com encargos complementares | h | 4.5 | 9.68 | 43.56
Custo total |  |  |  |  | 64.54
comp | Concreto fck=25 Mpa, virado em betoneira, com lançamento (m³)
COD | INSUMO | UNIDADE | ÍNDICE | CUSTO UNITÁRIO | CUSTO TOTAL
Material
370 | Areia media - posto jazida/fornecedor (sem frete) | m³ | 0.8669 | 60 | 52.014
1379 | Cimento portland composto CP II-32 | kg | 349 | 0.56 | 195.44
4718 | Pedra britada n. 2 (19 a 38 mm) posto pedreira/fornecedor, sem frete | m³ | 0.209 | 66.5 | 13.9
74157/003 | Lançamento/aplicação manual de concreto em estruturas | m³ | 1 | 64.54 | 67.14
74023/001 | Transporte horizontal de materiais diversos a 30m | m³ | 1 | 23.23 | 23.23
10533 | Betoneira 580 l com motor elétrico trifásico, potencia de 7,5 hp,com carregador mecânico (locação) | h | 1.8336 | 2.7 | 4.96
Mão-de-Obra
88297 | Operador de maquinas e equipamentos com encargos complementares | h | 1.8336 | 17.36 | 31.8313
88316 | Servente com encargos complementares | h | 3.2378 | 13.03 | 42.19
BDI (%) |  | % | 0 | 430.7053 | 0
Custo total |  |  |  |  | 430.7053
SINAPI 74007/001 | Forma em tábuas de madeira p/ concretagem de vigas e pilares (Reap. 10x)(m²)
COD | INSUMO | UNIDADE | ÍNDICE | CUSTO UNITÁRIO | CUSTO TOTAL
Material
2692 | Desmoldante protetor para formas de madeira, de base oleosa emulsionada em água | l | 0.1 | 4.56 | 0.456
4491 | Peca de madeira nativa / regional 7,5 x 7,5cm não aparelhada (p/forma) | m | 0.285 | 8.32 | 2.3712
4517 | Peça de madeira nativa/regional 2,5 x 7cm não aparelhada (sarrafo-p/forma) | m | 0.27 | 1.69 | 0.4563
5061 | Prego polido com cabeça 18 x 27 | kg | 0.15 | 7.67 | 1.1505
6189 | Tabua madeira 2a qualidade 2,5 x 30,0cm (1 x 12") não aparelhada | m | 0.495 | 7.29 | 3.6086
Mão-de-Obra
88239 | Ajudante de carpinteiro com encargos complementares | h | 0.1875 | 13.44 | 2.52
88262 | Carpinteiro de formas com encargos complementares | h | 0.75 | 16.35 | 12.2625
BDI (%) |  | % | 0 | 22.8251 | 0
Custo total |  |  |  |  | 22.8251
SINAPI 73942/002 | Armação aço CA-50 p/ superestrutura (kg)
COD | INSUMO | UNIDADE | ÍNDICE | CUSTO UNITÁRIO | CUSTO TOTAL
Material
33 | Aço CA-50, 8,0 mm, vergalhão | kg | 1.1 | 3.77 | 4.147
337 | Arame recozido 18 bwg, 1,25 mm (0,01 kg/m) | kg | 0.02 | 9 | 0.18
Mão-de-Obra
88238 | Ajudante de armador com encargos complementares | h | 0.1 | 10.13 | 1.013
88245 | Armador com encargos complementares | h | 0.1 | 12.51 | 1.251
BDI (%) |  | % | 0 | 6.591 | 0
Custo total |  |  |  |  | 6.591
SINAPI 73942/002 | Armação aço CA-60 (kg)
COD | INSUMO | UNIDADE | ÍNDICE | CUSTO UNITÁRIO | CUSTO TOTAL
Material
39 | Aço CA-60, 5,0 mm, vergalhão | kg | 1.1 | 3.18 | 3.498
337 | Arame recozido 18 bwg, 1,25 mm (0,01 kg/m) | kg | 0.02 | 9 | 0.18
Mão-de-Obra
88238 | Ajudante de armador com encargos complementares | h | 0.1 | 10.13 | 1.013
88245 | Armador com encargos complementares | h | 0.1 | 12.51 | 1.251
BDI (%) |  | % | 0 | 5.942 | 0
Custo total |  |  |  |  | 5.942
comp | Divisórias m vidro temperado de 10mm m²)
COD | INSUMO | UNIDADE | ÍNDICE | CUSTO UNITÁRIO | CUSTO TOTAL
Material
Sinapi | Vidro Temperado | m² | 1 | 50 | 50
BDI (%) |  | % | 0 | 50 | 0
Custo total |  |  |  |  | 50
COMPOSIÇÕES UNITÁRIAS |  | REFORMA DO GINASIO - CAMPUS PARNAIBA
SINAPI 68053 | Fornecimento/instalação lona plástica preta, para impermeabilização, espessura 150 micras. (m²)
COD | INSUMO | UNIDADE | ÍNDICE | CUSTO UNITÁRIO | CUSTO TOTAL
Material
3777 | Lona plástica, cor preta, espessura de 150 micras | m² | 1.1 | 1.17 | 1.287
Mão-de-Obra
88270 | Impermeabilizador com encargos complementares | h | 0.2 | 13 | 2.6
BDI (%) |  | % | 0 | 3.887 | 0
Custo total |  |  |  |  | 3.887
SINAPI 87373 | Argamassa traço 1:4 (cimento e areia média) para contrapiso, preparo manual. Af_06/2014 (m³)
COD | INSUMO | UNIDADE | ÍNDICE | CUSTO UNITÁRIO | CUSTO TOTAL
Material
1379 | Cimento portland composto CP II-32 | kg | 435.03 | 0.56 | 243.6168
370 | Areia media - posto jazida/fornecedor (sem frete) | m³ | 1.51 | 26 | 39.26
Mão-de-Obra
88316 | Servente com encargos complementares | h | 11.49 | 9.68 | 111.2232
Custo total |  |  |  |  | 394.1
SINAPI 84191 | Piso em granilite, marmorite ou granitina espessura 8 mm, incluso juntas de dilatação plásticas (m²)
COD | INSUMO | UNIDADE | ÍNDICE | CUSTO UNITÁRIO | CUSTO TOTAL
Material
87373 | Argamassa traço 1:4 (cimento e areia média) para contrapiso, preparo manual. Af_06/2014 | m³ | 0.02 | 394.1 | 7.89
3671 | Junta plástica de dilatação, para pisos, de 3/4" x 1/8" (17 x 3 mm) | m | 1 | 0.88 | 0.88
4786 | Piso em granilite, marmorite ou granitina, agregado cor preto, cinza, palha ou branco, e= *8 mm | m² | 1 | 29 | 29
Mão-de-Obra
88309 | Pedreiro com encargos complementares | h | 0.6 | 12.51 | 7.51
88316 | Servente com encargos complementares | h | 0.3 | 9.68 | 2.91
BDI (%) |  | % | 0 | 48.19 | 0
Custo total |  |  |  |  | 48.19
composição | Lastro de concreto, espessura 7cm (m²)
COD | INSUMO | UNIDADE | ÍNDICE | CUSTO UNITÁRIO | CUSTO TOTAL
Material
5652 | Concreto nao estrutural, consumo 150kg/m3, preparo com betoneira, sem lancamento | m³ | 0.07 | 221.03 | 15.48
Mão-de-Obra
88309 | Pedreiro com encargos complementares | h | 0.58 | 16.44 | 9.54
88316 | Servente com encargos complementares | h | 1.17 | 13.03 | 15.25
#REF! |  | % | 0 | 40.27 | 0
Custo total |  |  |  |  | 40.27
SINAPI 87292 | Argamassa traço 1:2:8 (cimento, cal e areia média) para emboço/massa única/assentamento de alvenaria de vedação, preparo mecânico com betoneira 400 l. Af_06/2014 (m³)
COD | INSUMO | UNIDADE | ÍNDICE | CUSTO UNITÁRIO | CUSTO TOTAL
Material
370 | Areia media - posto jazida/fornecedor (sem frete) | m³ | 1.29 | 60 | 77.4
1379 | Cimento portland composto CP II-32 | kg | 185.63 | 0.56 | 103.9528
1106 | Cal hidratada, de 1a. Qualidade, para argamassa | kg | 193.7 | 0.5 | 96.85
Equipamento
88830 | Betoneira capacidade nominal de 400 l, capacidade de mistura 310 l, motor elétrico trifásico potência de 2 hp, sem carregador - chp diurno. Af_10/2014 | chp | 1.11 | 1.02 | 1.14
88831 | Betoneira capacidade nominal de 400 l, capacidade de mistura 310 l, motor elétrico trifásico potência de 2 hp, sem carregador - chi diurno. Af_10/2014 | chi | 3.64 | 0.26 | 0.95
Mão-de-Obra
88377 | Operador de betoneira estacionária/misturador com encargos complementares | h | 4.75 | 13.03 | 61.8925
Custo total |  |  |  |  | 342.1853
IFPI | Alvenaria de tijolo cerâmico esp= 14 cm (m²)
COD | INSUMO | UNIDADE | ÍNDICE | CUSTO UNITÁRIO | CUSTO TOTAL
Material
87292 | Argamassa traço 1:2:8 (cimento, cal e areia média) para emboço/massa única/assentamento de alvenaria de vedação, preparo mecânico com betoneira 400 l. Af_06/2014 | m³ | 0.0135 | 342.1853 | 4.6195
7267 | Bloco cerâmico (alvenaria vedação), 6 furos, de 9 x 14 x 19 cm | und | 56.62 | 0.42 | 23.7804
Mão-de-Obra
88309 | Pedreiro com encargos complementares | h | 1.5 | 16.44 | 24.66
88316 | Servente com encargos complementares | h | 1.5 | 13.03 | 19.545
BDI (22,61%) |  | % | 0 | 72.6049 | 0
Custo total |  |  |  |  | 72.6049
SINAPI 88631 | Argamassa traço 1:4 (cimento e areia média), preparo manual. Af_08/2014 (m³)
COD | INSUMO | UNIDADE | ÍNDICE | CUSTO UNITÁRIO | CUSTO TOTAL
Material
1379 | Cimento portland composto CP II-32 | kg | 355.04 | 0.56 | 198.8224
370 | Areia media - posto jazida/fornecedor (sem frete) | m³ | 1.23 | 60 | 73.8
Mão-de-Obra
88297 | Operador de máquinas e equipamentos com encargos complementares | h | 8.59 | 17.36 | 149.1224
Custo total |  |  |  |  | 421.7448
SINAPI 73922/004 | Calçada em piso cimentado (m²)
COD | INSUMO | UNIDADE | ÍNDICE | CUSTO UNITÁRIO | CUSTO TOTAL
Material
88631 | Argamassa traço 1:4 (cimento e areia média), preparo manual. Af_08/2014 | m³ | 0.02 | 421.7448 | 8.4349
Mão-de-Obra
88309 | Pedreiro com encargos complementares | h | 1 | 16.44 | 16.44
88316 | Servente com encargos complementares | h | 1 | 13.03 | 13.03
BDI |  | % |  | 37.9049 | 0
Custo total |  |  |  |  | 37.9049
ccr | Aterro compactado (m³)
COD | INSUMO | UNIDADE | ÍNDICE | CUSTO UNITÁRIO | CUSTO TOTAL
Material
366 | Areia fina - posto jazida/fornecedor (sem frete) | m³ | 1.1 | 16 | 17.6
Mão-de-Obra
88316 | Servente com encargos complementares | h | 3 | 9.68 | 29.04
BDI (%) |  | % | 0 | 46.64 | 0
Custo total |  |  |  |  | 46.64
ccr | Calçada de piso cimentado semi-áspero, inclusive camada de regularização, elementos de contenção, aterro e reaterro (m²)
COD | INSUMO | UNIDADE | ÍNDICE | CUSTO UNITÁRIO | CUSTO TOTAL
Material / Mão-de-Obra
com | Alvenaria de tijolo cerâmico esp= 14 cm | M² | 0.075 | 72.6049 | 5.4454
73922/004 | Calçada em piso cimentado | M² | 1 | 37.9049 | 37.9049
IFPI | Aterro compactado | M³ | 0.25 | 46.64 | 11.66
BDI |  | % |  | 55.0103
Custo total |  |  |  |  | 55.0103
SINAPI 88629 | Argamassa traço 1:3 (cimento e areia média) (m²)
COD | INSUMO | UNIDADE | ÍNDICE | CUSTO UNITÁRIO | CUSTO TOTAL
Material
1379 | Cimento portland composto CP II-32 | kg | 441.51 | 0.56 | 247.2456
370 | Areia media - posto jazida/fornecedor (sem frete) | m³ | 1.15 | 26 | 29.9
Mão-de-Obra
88297 | Operador de máquinas e equipamentos com encargos complementares | h | 8.48 | 17.01 | 144.2448
Custo total |  |  |  |  | 421.3904
SINAPI 87879 | Chapisco (m²)
COD | INSUMO | UNIDADE | ÍNDICE | CUSTO UNITÁRIO | CUSTO TOTAL
Material
88629 | Argamassa traço 1:3 (cimento e areia grossa) para chapisco convencional | m³ | 0.0042 | 421.3904 | 1.7698
Mão-de-Obra
88309 | Pedreiro com encargos complementares | h | 0.07 | 12.51 | 0.8757
88316 | Servente com encargos complementares | h | 0.007 | 9.68 | 0.06776
BDI (%) |  | % | 0 | 2.7133 | 0
Custo total |  |  |  |  | 2.7133
SINAPI 87292 | Argamassa traço 1:2:8 (cimento, cal e areia média) para emboço/massa única/assentamento de alvenaria de vedação, preparo mecânico com betoneira 400 l. Af_06/2014 (m³)
COD | INSUMO | UNIDADE | ÍNDICE | CUSTO UNITÁRIO | CUSTO TOTAL
Material
1379 | Cimento portland composto CP II-32 | kg | 185.63 | 0.56 | 103.9528
370 | Areia media - posto jazida/fornecedor (sem frete) | m³ | 1.29 | 26 | 33.54
1106 | Cal hidratada, de 1a. Qualidade, para argamassa | kg | 193.7 | 0.5 | 96.85
Equipamentos
88830 | Betoneira capacidade nominal de 400 l, capacidade de mistura 310 l, motor elétrico trifásico potência de 2 hp, sem carregador - chp diurno. Af_10/2014 | chp | 1.11 | 1.02 | 1.1322
88831 | Betoneira capacidade nominal de 400 l, capacidade de mistura 310 l, motor elétrico trifásico potência de 2 hp, sem carregador - chi diuirno. Af_10/2014 | chi | 3.64 | 0.26 | 0.9464
Mão-de-Obra
88377 | Operador de betoneira estacionária/misturador com encargos complementares | h | 4.75 | 9.94 | 47.215
Custo total |  |  |  |  | 283.6364
SINAPI 87533 | Reboco (m²)
COD | INSUMO | UNIDADE | ÍNDICE | CUSTO UNITÁRIO | CUSTO TOTAL
Material
87292 | Argamassa traço 1:2:8 (cimento, cal e areia média) para emboço/massa única/assentamento de alvenaria de vedação, preparo mecânico com betoneira 400 l. Af_06/2014 | m³ | 0.0376 | 283.6364 | 10.6647
Mão-de-Obra
88309 | Pedreiro com encargos complementares | h | 0.41 | 12.51 | 5.1291
88316 | Servente com encargos complementares | h | 0.15 | 9.68 | 1.452
BDI (%) |  | % | 0 | 17.2458 | 0
Custo total |  |  |  |  | 17.2458
SINAPI 87267 | Revestimento cerâmico 10x10cm (padrão IFPI) (m²)
COD | INSUMO | UNIDADE | ÍNDICE | CUSTO UNITÁRIO | CUSTO TOTAL
Material
536 | Revestimento em cerâmica esmaltada extra, PEI menor ou igual a 3, formato menor ou igual a 2025 cm² | m² | 1.06 | 17.7 | 18.76
1381 | Argamassa ou cimento colante em pó para fixação de peças cerâmicas | kg | 4.86 | 0.44 | 2.14
34357 | Rejunte colorido | kg | 0.42 | 2.82 | 1.19
Mão-de-Obra
88256 | Azulejista ou ladrilhista com encargos complementares | h | 0.7 | 11.64 | 8.148
88316 | Servente com encargos complementares | h | 0.37 | 9.68 | 3.5816
BDI (%) |  | % | 0 | 33.8196 | 0
Custo total |  |  |  |  | 33.8196
IFPI | Portão de metalon e barra chata de ferro c/fechadura e dobradiça, inclus. Pintura esmalte sintético (m²)
COD | INSUMO | UNIDADE | ÍNDICE | CUSTO UNITÁRIO | CUSTO TOTAL
Material
Mercado | PORTÃO EM METALON E BARRA CHATA DE FERRO C/FECHADURA E DOBRADIÇAS, INCLUS. PINTURA ESMALTE SINTÉTICO | m² | 1 | 290.4 | 290.4
367 | AREIA GROSSA - POSTO JAZIDA/FORNECEDOR (SEM FRETE | m³ | 0.001 | 70 | 0.07
1379 | CIMENTO PORTLANDO CP II-32 | kg | 0.15 | 0.56 | 0.084
Mão-de-Obra
88309 | PEDREIRO COM ENCARGOS COMPLEMENTARES | h | 0.35 | 12.51 | 4.38
88316 | SERVENTE COM ENCARGOS COMPLEMENTARES | h | 0.25 | 9.68 | 2.42
88276 | MONTADOR COM ENCARGOS COMPLEMENTARES | h | 1 | 15.6 | 15.6
BDI (%) |  | % | 0 | 312.954 | 0
Custo total |  |  |  |  | 312.954
SINAPI 87373 | Argamassa traço 1:4 (cimento e areia média) para contrapiso, preparo manual. Af_06/2014 (m³)
COD | INSUMO | UNIDADE | ÍNDICE | CUSTO UNITÁRIO | CUSTO TOTAL
Material
1379 | Cimento portland composto CP II-32 | kg | 435.03 | 0.56 | 243.6168
370 | Areia media - posto jazida/fornecedor (sem frete) | m³ | 1.51 | 26 | 39.26
Mão-de-Obra
88316 | Servente com encargos complementares | h | 11.49 | 9.68 | 111.2232
Custo total |  |  |  |  | 394.1
ccr | Porta em madeira com rev. melamínico,visor em vidro, de abrir, 1,60x2,10 m (und)
COD | INSUMO | UNIDADE | ÍNDICE | CUSTO UNITÁRIO | CUSTO TOTAL
Material
87373 | Argamassa traço 1:4 (cimento e areia média) para contrapiso, preparo manual. Af_06/2014 | m³ | 0.0112 | 394.1 | 4.4139
1338 | Chapa laminado melaminico liso brilhante e = 1,3mm (1,25x3,08m) | m² | 6.12 | 13.44 | 82.2528
1339 | Cola a base de resina sintetica para chapa de laminado melaminico | kg | 5.508 | 13.47 | 74.1928
184 | Aduela/batente duplo/caixão/grade caixa 13 x 3cm p/ porta 0,60 a 1,20 x 2,10m madeira cedrinho/pinho/canela ou similar | jg | 1 | 52.87 | 52.87
20006 | Alizar / guarnicao 5 x 2cm madeira cedro/imbuia/jequitiba ou similar | m | 11.6 | 3.36 | 38.976
4419 | Peca de madeira de lei nativa/regional 10 x 10 x 3 cm p/ fixação de esquadrias ou rodapé | und | 6 | 0.65 | 3.9
20247 | Prego de aço 15 x 15 c/ cabeça | kg | 0.67 | 8.11 | 5.4337
4378 | Parafuso rosca soberba aço zinc. cabeça chata fenda simples 7 x 65 | und | 6 | 0.37 | 2.22
10555 | Porta de madeira semi-oca, folha lisa para pintura *80 x 210 x 3,5* cm | und | 2 | 79.21 | 158.42
11188 | Vidro 4mm com pelicula fumê | m² | 0.3 | 97.77 | 29.331
10498 | Massa para vidro | kg | 0.24 | 4.66 | 1.1184
3090 | Fechadura embutir tp gorges (chave grande) p/porta interna,completa - linha popular | cj | 1 | 26.18 | 26.18
2427 | Dobradiça latão cromado 3 x 3" sem anéis | und | 6 | 8.03 | 48.18
Mão-de-Obra
88309 | Pedreiro com encargos complementares | h | 2.8 | 12.51 | 35.028
88261 | Carpinteiro de esquadrias com encargos complementares | h | 5.2016 | 12.37 | 64.3438
88325 | Vidraceiro de esquadrias com encargos complementares | h | 0.21 | 11.19 | 2.3499
88316 | Servente com encargos complementares | h | 8.0016 | 9.68 | 77.4555
BDI (%) |  | % | 0 | 706.6658 | 0
Custo total |  |  |  |  | 706.6658
ccr | Porta em madeira com rev. melamínico, de abrir, 0,90x2,10 m (und)
COD | INSUMO | UNIDADE | ÍNDICE | CUSTO UNITÁRIO | CUSTO TOTAL
Material
87373 | Argamassa traço 1:4 (cimento e areia média) para contrapiso, preparo manual. Af_06/2014 | m³ | 0.011 | 394.1 | 4.3351
1338 | Chapa laminado melaminico liso brilhante e = 1,3mm (1,25x3,08m) | m² | 3.78 | 13.44 | 50.8032
1339 | Cola a base de resina sintetica para chapa de laminado melaminico | kg | 3.402 | 13.47 | 45.8249
184 | Aduela/batente duplo/caixão/grade caixa 13 x 3cm p/ porta 0,60 a 1,20 x 2,10m madeira cedrinho/pinho/canela ou similar | jg | 1 | 52.87 | 52.87
20006 | Alizar / guarnicao 5 x 2cm madeira cedro/imbuia/jequitiba ou similar | m | 10 | 3.36 | 33.6
4419 | Peca de madeira de lei nativa/regional 10 x 10 x 3 cm p/ fixação de esquadrias ou rodapé | und | 6 | 0.65 | 3.9
20247 | Prego de aço 15 x 15 c/ cabeça | kg | 0.6 | 8.11 | 4.866
4378 | Parafuso rosca soberba aço zinc. cabeça chata fenda simples 7 x 65 | und | 6 | 0.37 | 2.22
10556 | Porta de madeira semi-oca, folha lisa para pintura *90 x 210 x 3,5* cm | und | 1 | 90.33 | 90.33
3090 | Fechadura embutir tp gorges (chave grande) p/porta interna,completa - linha popular | cj | 1 | 26.18 | 26.18
2427 | Dobradiça latão cromado 3 x 3" sem anéis | und | 3 | 8.03 | 24.09
Mão-de-Obra
88309 | Pedreiro com encargos complementares | h | 1.4 | 12.51 | 17.514
88261 | Carpinteiro de esquadrias com encargos complementares | h | 2.7304 | 12.37 | 33.775
88316 | Servente com encargos complementares | h | 4.1304 | 9.68 | 39.9823
BDI (%) |  | % | 0 | 430.2906 | 0
Custo total |  |  |  |  | 430.2906
ccr | Porta em madeira com rev. melamínico, de correr, 1,80x2,10 m (und)
COD | INSUMO | UNIDADE | ÍNDICE | CUSTO UNITÁRIO | CUSTO TOTAL
Material
87373 | Argamassa traço 1:4 (cimento e areia média) para contrapiso, preparo manual. Af_06/2014 | m³ | 0.01 | 394.1 | 3.941
1338 | Chapa laminado melaminico liso brilhante e = 1,3mm (1,25x3,08m) | m² | 7.56 | 13.44 | 101.6064
1339 | Cola a base de resina sintetica para chapa de laminado melaminico | kg | 6.804 | 13.47 | 91.6499
184 | Batente/ portal/ aduela/ marco macico, e= *3* cm, l= *13* cm, *60 Cm a 120* cm x *210* cm, em pinus/ tauari/ virola ou equivalente da regiao | jg | 2.08 | 52.87 | 109.9696
20247 | Prego de aço 15 x 15 c/ cabeça | kg | 0.67 | 8.11 | 5.4337
4378 | Parafuso rosca soberba aço zinc. cabeça chata fenda simples 7 x 65 | und | 6 | 0.37 | 2.22
10556 | Porta de madeira semi-oca, folha lisa para pintura *90 x 210 x 3,5* cm | und | 2 | 90.33 | 180.66
11573 | Rodizio latao 6mm c/ rolamento skf | und | 8 | 13.75 | 110
11580 | Trilho quadrado aluminio 1/4'' p/ rodizios | m | 4.54 | 9.92 | 45.0368
20017 | Guarnicao/ alizar/ vista macica, e= *1* cm, l= *4,5* cm, em Cedrinho/ angelim comercial/ eucalipto/ curupixa/ peroba/ cumaru ou equivalente da regiao | m | 22.5 | 2.42 | 54.45
Mão-de-Obra
88309 | Pedreiro com encargos complementares | h | 2.8 | 12.51 | 35.028
88261 | Carpinteiro de esquadrias com encargos complementares | h | 5.4608 | 12.37 | 67.5501
88316 | Servente com encargos complementares | h | 8.2608 | 9.68 | 79.9645
BDI (%) |  | % | 0 | 887.51 | 0
Custo total |  |  |  |  | 887.51
ccr | Porta lisa em madeira com revestimento melamínico (m²)
COD | INSUMO | UNIDADE | ÍNDICE | CUSTO UNITÁRIO | CUSTO TOTAL
Material
88631 | Argamassa traço 1:4 (cimento e areia média), preparo manual. | m³ | 0.00667 | 376.92 | 2.5141
1340 | Laminado melaminico liso e fosco, para revestimento de chapa de madeira, espessura 1,33mm, fixado com cola específica | m² | 2 | 15.53 | 31.06
184 | Aduela/batente duplo/caixao/grade caixa 13 x 3cm p/ porta 0,60 a 1,20 x 2,10m madeira cedrinho/pinho/canela ou similar | JG | 0.7 | 52.87 | 37.009
2427 | Dobradica latao cromado 3 x 3" sem aneis | und | 2.04 | 8.03 | 16.3812
4419 | Peca de madeira de lei nativa/regional 10 x 10 x 3 cm p/ fixacao de esquadrias ou rodape | und | 4.08 | 0.65 | 2.652
4992 | Porta de madeira compensada lisa | m² | 1 | 74.36 | 74.36
20006 | Alizar / guarnicao 5 x 2cm madeira cedro/imbuia/jequitiba ou similar | m | 6.6667 | 3.36 | 22.4
20247 | Prego de aco 15 x 15 c/ cabeca | kg | 0.4 | 8.11 | 3.244
Mão-de-Obra
88261 | Carpinteiro de esquadria com encargos complementares | h | 2 | 12.37 | 24.74
88309 | Pedreiro com encargos complementares | h | 1 | 12.51 | 12.51
88316 | Servente com encargos complementares | h | 2 | 9.68 | 19.36
BDI ) |  | % | 0 | 246.2303 | 0
Custo total |  |  |  |  | 246.2303
SINAPI 88627 | Argamassa traço 1:0,5:4,5 (cimento, cal e areia média) para assentamento de alvenaria, preparo manual. Af_08/2014 (m³)
COD | INSUMO | UNIDADE | ÍNDICE | CUSTO UNITÁRIO | CUSTO TOTAL
Material
1379 | Cimento portland composto CP II-32 | kg | 307.54 | 0.56 | 172.23
1106 | Cal hidratada, de 1a. qualidade, para argamassa | kg | 80.23 | 0.5 | 40.115
370 | Areia media - posto jazida/fornecedor (sem frete) | m³ | 1.2 | 26 | 31.2
Mão-de-Obra
88297 | Operador de máquinas e equipamentos com encargos complementares | h | 8.67 | 17.01 | 147.4767
Custo total |  |  |  |  | 391.0217
SINAPI 74071/002 | Porta em alumínio tipo veneziana, de abrir (m²)
COD | INSUMO | UNIDADE | ÍNDICE | CUSTO UNITÁRIO | CUSTO TOTAL
Material
88627 | Argamassa traço 1:0,5:4,5 (cimento, cal e areia média) para assentamento de alvenaria, preparo manual. Af_08/2014 | m³ | 0.006 | 391.0217 | 2.3461
4917 | Porta alumínio abrir, perfil serie 25, tp veneziana c/ guarnição 87 x 210cm | m² | 1 | 520.59 | 520.59
Mão-de-Obra
88309 | Pedreiro com encargos complementares | h | 0.5 | 12.51 | 6.26
88316 | Servente com encargos complementares | h | 2.2 | 9.68 | 21.3
88315 | Serralheiro com encargos complementares | h | 1.3 | 11.98 | 15.58
BDI (%) |  | % | 0 | 566.0761 | 0
Custo total |  |  |  |  | 566.0761
IFPI | Portão de ferro de correr (m²)
COD | INSUMO | UNIDADE | ÍNDICE | CUSTO UNITÁRIO | CUSTO TOTAL
Material
Mercado | Grade de ferro em tubo de aço galvanizado d=15mm e moldura c/barra chata de ferro 2"x3/8" | m² | 1 | 226.72 | 226.72
Mercado | Trilho para fixação de portão de correr em perfil "u", inclusive roldanas. | m | 0.8 | 16.66 | 13.328
Mão-de-Obra
88309 | Pedreiro com encargos complementares | h | 3 | 12.51 | 37.53
88316 | Servente com encargos complementares | h | 3 | 9.68 | 29.04
BDI (%) |  | % | 0 | 306.618 | 0
Custo total |  |  |  |  | 306.618
ccr | Porta em alumínio tipo veneziana, de correr (m²)
COD | INSUMO | UNIDADE | ÍNDICE | CUSTO UNITÁRIO | CUSTO TOTAL
Material
88627 | Argamassa traço 1:0,5:4,5 (cimento, cal e areia média) para assentamento de alvenaria, preparo manual. Af_08/2014 | m³ | 0.006 | 391.0217 | 2.3461
4917 | Porta alumínio abrir, perfil serie 25, tp veneziana c/ guarnição 87 x 210cm | m² | 1 | 520.59 | 520.59
11573 | Rodizio latao 6mm c/ rolamento skf | und | 2 | 13.75 | 27.5
11580 | Trilho quadrado aluminio 1/4'' p/ rodizios | m | 1.2 | 9.92 | 11.904
Mão-de-Obra
88309 | Pedreiro com encargos complementares | h | 0.5 | 12.51 | 6.26
88316 | Servente com encargos complementares | h | 2.2 | 9.68 | 21.3
88315 | Serralheiro com encargos complementares | h | 1.3 | 11.98 | 15.58
BDI (%) |  | % | 0 | 605.4801 | 0
Custo total |  |  |  |  | 605.4801
SINAPI 73809/001 | Janela em alumínio e vidro temperado, maxiar (m²)
COD | INSUMO | UNIDADE | ÍNDICE | CUSTO UNITÁRIO | CUSTO TOTAL
Material
367 | Areia grossa - posto jazida/fornecedor (sem frete) | m³ | 0.005 | 70 | 0.35
601 | Janela alumínio maxim ar, serie 25, 90 x 110cm (incluso guarnição e vidro fantasia) | m² | 1.1 | 420.91 | 463.001
1379 | Cimento Portland composto CPII-32 | kg | 2.12 | 0.56 | 1.1872
Mão-de-Obra
88309 | Pedreiro com encargos complementares | h | 1 | 12.51 | 12.51
88316 | Servente com encargos complementares | h | 1.1 | 9.68 | 10.648
BDI (%) |  | % | 0 | 487.6962 | 0
Custo total |  |  |  |  | 487.6962
SINAPI 72077 | Estrutura de madeira de lei, primeira qualidade, serrada, não aparelhada, para telhas ceramicas, vaos de ate 7m (m²)
COD | INSUMO | UNIDADE | ÍNDICE | CUSTO UNITÁRIO | CUSTO TOTAL
Material
4463 | PECA DE MADEIRA DE LEI NATIVA/REGIONAL *4 X 30* CM, NAO APARELHADA | m³ | 0.025 | 2506.66 | 62.6665
5061 | PREGO POLIDO COM CABECA 18 X 27 | kg | 0.12 | 7.67 | 0.9204
21142 | ESTRIBO COM PARAFUSO EM CHAPA DE FERRO FUNDIDO DE 2" X 3/16" X 35 CM, SECAO "U", PARA MADEIRAMENTO DE TELHADO | und | 0.1 | 14.14 | 1.414
Mão-de-Obra
88262 | Carpinteiro de formas com encargos complementares | h | 1.2 | 12.51 | 15.012
88239 | Ajudante de carpinteiro com encargos complementares | h | 1.2 | 10.13 | 12.156
BDI (%) |  | % | 0 | 92.1689 | 0
Custo total |  |  |  |  | 92.1689
SINAPI 73938/4 | Cobertura em telha ceramica tipo colonial grande com argamassa traco 1:3(cimento e areia) e arame recozido(m²)
COD | INSUMO | UNIDADE | ÍNDICE | CUSTO UNITÁRIO | CUSTO TOTAL
Material
88628 | ARGAMASSA TRAÇO 1:3 (CIMENTO E AREIA MÉDIA), PREPARO MECÂNICO COM BETONEIRA 400 L. AF_08/2014 | m³ | 0.003 | 336.67 | 1.01
337 | ARAME RECOZIDO 18 BWG, 1,25 MM (0,01 KG/M) | kg | 0.034 | 9 | 0.306
7172 | TELHA CERAMICA TIPO CANAL, DE 1A. QUALIDADE, COM 50 CM (COBERTURA DE *26* TELHAS POR M2) - MILHEIRO | und | 25 | 0.98 | 24.5
Mão-de-Obra
88316 | SERVENTE COM ENCARGOS COMPLEMENTARES | h | 2 | 13.03 | 26.06
88323 | TELHADISTA COM ENCARGOS COMPLEMENTARES | h | 1.5 | 16.35 | 24.525
BDI (%) |  | % | 0 | 76.401 | 0
Custo total |  |  |  |  | 76.401
ccr | Cumeeira para telha colonial plan, inclusive emassamento (m)
COD | INSUMO | UNIDADE | ÍNDICE | CUSTO UNITÁRIO | CUSTO TOTAL
Material
Mercado | CUMEEIRA PARA TELHA colonialL PLAN, INCLUSIVE EMASSAMENTO | m | 5 | 4.88 | 24.4
337 | ARGAMASSA TRAÇO 1:3 (CIMENTO E AREIA MÉDIA), PREPARO MECÂNICO COM BETONEIRA 400 L. AF_08/2014 | m³ | 0.03 | 336.67 | 10.1001
Mão-de-Obra
88316 | PEDREIRO COM ENCARGOS COMPLEMENTARES | h | 0.4 | 16.44 | 6.576
BDI (%) |  | % | 0 | 41.0761 | 0
Custo total |  |  |  |  | 41.0761
SINAPI 87292 | Argamassa traço 1:2:8 (cimento, cal e areia média) para emboço/massa única/assentamento de alvenaria de vedação, preparo mecânico com betoneira 400 l. Af_06/2014 (m³)
COD | INSUMO | UNIDADE | ÍNDICE | CUSTO UNITÁRIO | CUSTO TOTAL
Material
370 | Areia media - posto jazida/fornecedor (sem frete) | m³ | 1.29 | 26 | 33.54
1379 | Cimento portland composto CP II-32 | kg | 185.63 | 0.56 | 103.96
1106 | Cal hidratada, de 1a. Qualidade, para argamassa | kg | 193.7 | 0.5 | 96.85
Equipamento
88830 | Betoneira capacidade nominal de 400 l, capacidade de mistura 310 l, motor elétrico trifásico potência de 2 hp, sem carregador - chp diurno. Af_10/2014 | chp | 1.11 | 1.02 | 1.14
88831 | Betoneira capacidade nominal de 400 l, capacidade de mistura 310 l, motor elétrico trifásico potência de 2 hp, sem carregador - chi diurno. Af_10/2014 | chi | 3.64 | 0.26 | 0.95
Mão-de-Obra
88377 | Operador de betoneira estacionária/misturador com encargos complementares | h | 4.75 | 9.94 | 47.215
Custo total |  |  |  |  | 283.655
SINAPI 73938/7 | Embocamento de ultima fiada de telha plan, colonial ou paulista, com argamassa traco 1:2:8 (cimento, cal e areia)(m) (m)
COD | INSUMO | UNIDADE | ÍNDICE | CUSTO UNITÁRIO | CUSTO TOTAL
Material
87335 | ARGAMASSA TRAÇO 1:2:8 (CIMENTO, CAL E AREIA MÉDIA) PARA EMBOÇO/MASSA ÚNICA/ASSENTAMENTO DE ALVENARIA DE VEDAÇÃO, PREPARO MECÂNICO COM MISTURADOR DE EIXO HORIZONTAL DE 300 KG. AF_06/2014 | m³ | 0.00243 | 283.655 | 0.68928
Mão-de-Obra
88316 | PEDREIRO COM ENCARGOS COMPLEMENTARES | h | 0.3 | 12.51 | 3.753
88316 | SERVENTE COM OS ENCARGOS COMPLEMENTARES | h | 0.29742 | 9.68 | 2.879
BDI (%) |  | % | 0 | 7.3213 | 0
Custo total |  |  |  |  | 7.3213
ccr | Estrutura metálica p/ cobertura em telhas colonial grande
COD | INSUMO | UNIDADE | ÍNDICE | CUSTO UNITÁRIO | CUSTO TOTAL
Material
10966 | Perfil laminado aço estrutural "u", 6 " x 2 " (qualquer espessura) | kg | 1.1 | 4.37 | 4.807
Mão-de-Obra
88276 | Montador com encargos complementares | h | 0.075 | 16.44 | 1.233
88316 | Servente com encargos complementares | h | 0.075 | 13.03 | 0.97725
BDI (%) |  | % | 0 | 7.0173 | 0
Custo total |  |  |  |  | 7.0173
IFPI | Telha metálica em chapa de aço galvanizado natural ondulada e=0,5mm(m²)
COD | INSUMO | UNIDADE | ÍNDICE | CUSTO UNITÁRIO | CUSTO TOTAL
Material
25007 | Telha de aco zincado ondulada, a = *17* mm, e = 0,5 mm, sempintura | m² | 1.15 | 22.39 | 25.7485
Mão-de-Obra
88262 | Carpinteiro de formas com encargos complementares | h | 0.4 | 12.51 | 5.004
88316 | Servente com encargos complementares | h | 0.4 | 9.68 | 3.872
BDI (%) |  | % | 0 | 34.6245 | 0
Custo total |  |  |  |  | 34.6245
IFPI | Telha trapezoidal poliuretano ft 30mm #0,43 (m²)
COD | INSUMO | UNIDADE | ÍNDICE | CUSTO UNITÁRIO | CUSTO TOTAL
Material
Mercado | Telha trapezoidal termo acústica - poliuretano ft 30mm #0,43 | m | 1 | 75 | 75
Mão-de-Obra
88276 | Montador com encargos complementares | h | 0.05 | 15.6 | 0.78
88316 | Servente com encargos complementares | h | 0.05 | 9.68 | 0.484
BDI (%) |  | % | 0 | 76.264 | 0
Custo total |  |  |  |  | 76.264
SINAPI 75220 | Cumeeira em perfil ondulado de aluminio (m)
COD | INSUMO | UNIDADE | ÍNDICE | CUSTO UNITÁRIO | CUSTO TOTAL
Material
7241 | CUMEEIRA ALUMINIO ONDULADA, COMPRIMENTO = *1,12* M, E = 0,8 MM | m | 0.825 | 37.56 | 30.987
Mão-de-Obra
88323 | TELHADISTA COM ENCARGOS COMPLEMENTARES | h | 0.12 | 11.21 | 1.3452
88316 | SERVENTE COM ENCARGOS COMPLEMENTARES | h | 0.12 | 9.68 | 1.1616
BDI (%) |  | % | 0 | 33.4938 | 0
Custo total |  |  |  |  | 33.4938
SINAPI 6045 | Concreto Fck=15 mpa, preparo com betoneira, sem lançamento (m³)
COD | INSUMO | UNIDADE | ÍNDICE | CUSTO UNITÁRIO | CUSTO TOTAL
Material
367 | Areia grossa - posto /fornecedor (sem frete) | m³ | 0.9126 | 70 | 63.89
1379 | Cimento portland composto CP II-32 | kg | 293 | 0.56 | 164.08
4721 | Pedra britada n. 1 (9,5 a 19 mm) posto pedreira/fornecedor, sem frete | m³ | 0.209 | 80 | 16.72
4718 | Pedra britada n. 2 (19 a 38 mm) posto pedreira/fornecedor, sem frete | m³ | 0.627 | 80 | 50.16
Equipamento
88830 | Betoneira capacidade nominal de 400 l, capacidade de mistura 310 l, motor elétrico trifásico potência de 2 hp, sem carregador - chp diurno. Af_10/2014 | chp | 0.714 | 1.02 | 0.73
Mão-de-Obra
88316 | Servente com encargos complementares | h | 6 | 13.03 | 78.18
Custo total |  |  |  |  | 373.76
ccr | Chapim em concreto armado (m)
COD | INSUMO | UNIDADE | ÍNDICE | CUSTO UNITÁRIO | CUSTO TOTAL
Material
6045 | Concreto fck=15mpa, preparo com betoneira, sem lançamento | m³ | 0.006 | 373.76 | 2.2426
32 | Aço CA-50, 6,3 mm, vergalhão | kg | 0.48 | 3.35 | 1.608
1346 | Chapa de madeira compensada plastificada para forma de concreto,de *2,44 x 1,22* m, e = 10 mm | m² | 0.1925 | 23.48 | 4.5199
333 | Arame galvanizado 14 bwg, d = 2,11 mm (0,026 kg/m) | kg | 0.0525 | 10.25 | 0.53812
4506 | Peca de madeiranativa/regional 2,5 x 10cm (1x4") nao aparelhada (sarrafo-p/forma) | m | 0.7 | 5.16 | 3.612
2692 | Desmoldante protetor para formas de madeira, de base oleosaemulsionada em agua | l | 0.0053 | 4.56 | 0.024168
5075 | Prego polido com cabeça 18 x 30 | kg | 0.105 | 7.13 | 0.74865
Mão-de-Obra
88262 | Carpinteiro de formas com encargos complementares | h | 0.1 | 16.35 | 1.635
88309 | Pedreiro com encargos complementares | h | 0.13 | 16.44 | 2.1372
88316 | Servente com encargos complementares | h | 0.2 | 13.03 | 2.61
BDI (%) |  | % | 0 | 19.6756 | 0
Custo total |  |  |  |  | 19.6756
IFPI | Rufo metálico para telha termoacústica (m)
COD | INSUMO | UNIDADE | ÍNDICE | CUSTO UNITÁRIO | CUSTO TOTAL
Material
Mercado | Rufo para telha termo acústica L = 25cm | m | 1.05 | 12.1 | 12.705
5061 | Prego polido com cabeça 18 x 27 | kg | 0.1 | 7.67 | 0.767
Mão-de-Obra
88323 | Telhadista com encargos complementares | h | 0.25 | 11.21 | 2.8025
88316 | Servente com encargos complementares | h | 0.25 | 9.68 | 2.42
BDI (%) |  | % | 0 | 18.6945 | 0
Custo total |  |  |  |  | 18.6945
IFPI | Pingadeira metálica p/ telha termoacústica (m)
COD | INSUMO | UNIDADE | ÍNDICE | CUSTO UNITÁRIO | CUSTO TOTAL
Material
Mercado | Tampamento ou Pingadeira, compatível com a telha especificada | m | 1.05 | 2.98 | 3.129
Mão-de-Obra
88323 | Telhadista com encargos complementares | h | 0.22 | 11.21 | 2.4662
88316 | Servente com encargos complementares | h | 0.22 | 9.68 | 2.1296
BDI (%) |  | % | 0 | 7.7248 | 0
Custo total |  |  |  |  | 7.7248
SINAPI 72105 | Calha em chapa de aco galvanizado numero 24, desenvolvimento de 50cm (m)
COD | INSUMO | UNIDADE | ÍNDICE | CUSTO UNITÁRIO | CUSTO TOTAL
Material
1118 | Calha chapa galvanizada num 24 l = 50cm | m | 1.05 | 17.95 | 18.8475
5061 | Prego polido com cabeca 18 x 27 | kg | 0.15 | 7.67 | 1.1505
5104 | Rebite de aluminio vazado de repuxo, 3,2 x 8 mm (1kg = 1025 Unidades) | kg | 0.04 | 39.67 | 1.5868
13388 | Solda 50/50 | kg | 0.07 | 61.28 | 4.2896
Mão-de-Obra
88323 | Telhadista com encargos complementares | h | 0.55 | 11.21 | 6.1655
88316 | Servente com encargos complementares | h | 0.55 | 9.68 | 5.324
BDI (%) |  | % | 0 | 37.3639 | 0
Custo total |  |  |  |  | 37.3639
SINAPI 88485 | Selador acrílico (m²)
COD | INSUMO | UNIDADE | ÍNDICE | CUSTO UNITÁRIO | CUSTO TOTAL
Material
6085 | Selador acrílico | l | 0.16 | 5.21 | 0.8336
Mão-de-Obra
88310 | Pintor com encargos complementares | h | 0.039 | 12.51 | 0.48789
88316 | Servente com encargos complementares | h | 0.014 | 9.68 | 0.13552
BDI (%) |  | % | 0 | 1.457 | 0
Custo total |  |  |  |  | 1.457
SINAPI 88487 | Látex acrílico duas demãos em paredes (m²)
COD | INSUMO | UNIDADE | ÍNDICE | CUSTO UNITÁRIO | CUSTO TOTAL
Material
7345 | Tinta latéx PVA Premium cor branca | l | 0.33 | 13.89 | 4.5837
Mão-de-Obra
88310 | Pintor com encargos complementares | h | 0.13 | 12.51 | 1.6263
88316 | Servente com encargos complementares | h | 0.048 | 9.68 | 0.46464
BDI (%) |  | % | 0 | 6.6746 | 0
Custo total |  |  |  |  | 6.6746
SINAPI 88497 | Emassamento em paredes (m²)
COD | INSUMO | UNIDADE | ÍNDICE | CUSTO UNITÁRIO | CUSTO TOTAL
Material
3767 | Lixa em folha para parede ou madeira, numero 120 (cor vermelha) | und | 0.06 | 0.64 | 0.0384
4051 | Massa corrida pva para paredes internas | 18 l | 0.0489 | 73 | 3.5697
Mão-de-Obra
88310 | Pintor com encargos complementares | h | 0.312 | 12.51 | 3.9
88316 | Servente com encargos complementares | h | 0.114 | 9.68 | 1.11
BDI (%) |  | % | 0 | 8.6181 | 0
Custo total |  |  |  |  | 8.6181
SINAPI 88423 | Pintura texturizada acrílica c/ quartzo (m²)
COD | INSUMO | UNIDADE | ÍNDICE | CUSTO UNITÁRIO | CUSTO TOTAL
Material
38877 | Massa para textura lisa de base acrílica, cor branca, uso interno e externo | kg | 1.938 | 4.95 | 9.6
Mão-de-Obra
88310 | Pintor com encargos complementares | h | 0.176 | 12.51 | 2.2
88316 | Servente com encargos complementares | h | 0.044 | 9.68 | 0.43
BDI (%) |  | % | 0 | 12.23 | 0
Custo total |  |  |  |  | 12.23
SINAPI 74064/001 | Fundo anticorrosivo a base de oxido de ferro (zarcão), duas demãos (m²)
COD | INSUMO | UNIDADE | ÍNDICE | CUSTO UNITÁRIO | CUSTO TOTAL
Material
7307 | Fundo anticorrosivo tipo zarcao ou equiv | l | 0.24 | 16.92 | 4.0608
Mão-de-Obra
88310 | Pintor com encargos complementares | h | 0.4 | 12.51 | 5.004
88316 | Servente com encargos complementares | h | 0.3 | 9.68 | 2.904
BDI (%) |  | % | 0 | 11.9688 | 0
Custo total |  |  |  |  | 11.9688
SINAPI 73924/002 | Esmalte sintético em estrutura metálica (m²)
COD | INSUMO | UNIDADE | ÍNDICE | CUSTO UNITÁRIO | CUSTO TOTAL
Material
3768 | Lixa p/ ferro | und | 0.6 | 2.68 | 1.608
5318 | Solvente diluente a base de aguarrás | l | 0.07 | 10.86 | 0.7602
7311 | Tinta esmalte sintético acetinado | l | 0.16 | 19.22 | 3.0752
Mão-de-Obra
88310 | Pintor com encargos complementares | h | 0.5 | 12.51 | 6.255
88316 | Servente com encargos complementares | h | 0.5 | 9.68 | 4.84
BDI (%) |  | % | 0 | 16.5384 | 0
Custo total |  |  |  |  | 16.5384
SINAPI 88423 | Pintura texturizada acrílica c/ quartzo (m²)
COD | INSUMO | UNIDADE | ÍNDICE | CUSTO UNITÁRIO | CUSTO TOTAL
Material
38877 | Massa para textura lisa de base acrílica, cor branca, uso interno e externo | kg | 1.938 | 4.95 | 9.6
Mão-de-Obra
88310 | Pintor com encargos complementares | h | 0.176 | 12.51 | 2.2
88316 | Servente com encargos complementares | h | 0.044 | 9.68 | 0.43
BDI (%) |  | % | 0 | 12.23 | 0
Custo total |  |  |  |  | 12.23
SINAPI 74064/001 | Fundo anticorrosivo a base de oxido de ferro (zarcão), duas demãos (m²)
COD | INSUMO | UNIDADE | ÍNDICE | CUSTO UNITÁRIO | CUSTO TOTAL
Material
7307 | Fundo anticorrosivo tipo zarcao ou equiv | l | 0.24 | 16.92 | 4.0608
Mão-de-Obra
88310 | Pintor com encargos complementares | h | 0.4 | 12.51 | 5.004
88316 | Servente com encargos complementares | h | 0.3 | 9.68 | 2.904
BDI (%) |  | % | 0 | 11.9688 | 0
Custo total |  |  |  |  | 11.9688
SINAPI 73924/002 | Esmalte sintético em estrutura metálica (m²)
COD | INSUMO | UNIDADE | ÍNDICE | CUSTO UNITÁRIO | CUSTO TOTAL
Material
3768 | Lixa p/ ferro | und | 0.6 | 2.68 | 1.608
5318 | Solvente diluente a base de aguarrás | l | 0.07 | 10.86 | 0.7602
7311 | Tinta esmalte sintético acetinado | l | 0.16 | 19.22 | 3.0752
Mão-de-Obra
88310 | Pintor com encargos complementares | h | 0.5 | 12.51 | 6.255
88316 | Servente com encargos complementares | h | 0.5 | 9.68 | 4.84
BDI (%) |  | % | 0 | 16.5384 | 0
Custo total |  |  |  |  | 16.5384
ccr | Esmalte sintético sobre estrutura de madeira (m²)
COD | INSUMO | UNIDADE | ÍNDICE | CUSTO UNITÁRIO | CUSTO TOTAL
Material
3767 | Lixa em folha para parede ou madeira, numero 120(cor vermelha) | und | 0.6 | 0.85 | 0.51
7311 | Tinta esmalte sintético acetinado | l | 0.16 | 19.22 | 3.0752
Mão-de-Obra
88310 | Pintor com encargos complementares | h | 0.4 | 16.38 | 6.552
88316 | Servente com encargos complementares | h | 0.4 | 13.03 | 5.212
BDI (%) |  | % | 0 | 15.3492 | 0
Custo total |  |  |  |  | 15.3492
SINAPI 79460 | Pintura epoxi, duas demãos (m²)
COD | INSUMO | UNIDADE | ÍNDICE | CUSTO UNITÁRIO | CUSTO TOTAL
Material
5318 | Solvente diluente a base de aguarras | L | 0.05 | 10.86 | 0.543
7304 | Tinta epoxi | l | 0.5 | 43.07 | 21.535
Mão-de-Obra
88310 | Pintor com encargos complementares | h | 0.4 | 12.51 | 5.004
88316 | Servente com encargos complementares | h | 0.35 | 9.68 | 3.388
BDI (%) |  | % | 0 | 30.47 | 0
Custo total |  |  |  |  | 30.47
IFPI | Piso tátil em borracha 30x30cm c/ assentamento em cola vinil - Fornecimento e assentamento (m²)
COD | INSUMO | UNIDADE | ÍNDICE | CUSTO UNITÁRIO | CUSTO TOTAL
Material
Mercado | cola vinil para pvc | kg | 0.12 | 28.8 | 3.456
Mercado | Piso tátil alerta ou direcional emborrachado cor preto | m² | 1.1 | 87.3 | 96.03
Mão-de-Obra
88256 | Ladrilista com encargos complementares | h | 0.5 | 11.64 | 5.82
88316 | Servente com encargos complementares | h | 0.5 | 9.68 | 4.84
BDI (%) |  | % | 0 | 106.69 | 0
Custo total |  |  |  |  | 106.69
SINAPI 83742 | Impermeabilização em pintura com emulsão asfaltica (m²)
COD | INSUMO | UNIDADE | ÍNDICE | CUSTO UNITÁRIO | CUSTO TOTAL
Material
2691 | Emulsão asfaltica a base de água para impermeabilização | l | 1.2 | 6.53 | 7.836
Mão-de-Obra
88270 | Impermeabilizador com encargos complementares | h | 0.4 | 13 | 5.2
88316 | Servente com encargos complementares | h | 0.4 | 9.68 | 3.872
BDI (%) |  | % | 0 | 16.908 | 0
Custo total |  |  |  |  | 16.908
SINAPI 88631 | Argamassa traço 1:4 (cimento e areia média) para contrapiso, preparo manual. Af_06/2014 (m²)
COD | INSUMO | UNIDADE | ÍNDICE | CUSTO UNITÁRIO | CUSTO TOTAL
Material
1379 | Cimento portland composto CP II-32 | kg | 355.04 | 0.56 | 198.8224
370 | Areia media - posto jazida/fornecedor (sem frete) | m³ | 1.23 | 26 | 31.98
Mão-de-Obra
88297 | Operador de máquinas e equipamentos com encargos complementares | h | 1.8336 | 17.01 | 31.1895
Custo total |  |  |  |  | 261.9919
IFPI | Corrimão em tubo de aço inox ø=3", com montantes flangeado em tubo inox ø=3" e com fechamento em tubo ø=2", com acabamento polido, h=0,90m, fixado nas extremidades (m)
COD | INSUMO | UNIDADE | ÍNDICE | CUSTO UNITÁRIO | CUSTO TOTAL
Material
Mercado | Parafuso de fixação com bucha plástica 8 mm | cj | 6 | 0.46 | 2.76
Mercado | Guarda-corpo em tubo de aço inox ø=3", com montantes flangeado em tubo inox ø=3" e com fechamento em tubo ø=2", com acabamento polido, h=0,90m | m | 1 | 797.19 | 797.19
Mão-de-Obra
88309 | Pedreiro com encargos complementares | h | 1 | 12.51 | 12.51
88316 | Servente com encargos complementares | h | 1 | 9.68 | 9.68
BDI (%) |  | % | 0 | 822.14 | 0
Custo total |  |  |  |  | 822.14
SINAPI 73972/002 | Concreto fck=20 Mpa, virado em betoneira, sem lançamento (m³)
COD | INSUMO | UNIDADE | ÍNDICE | CUSTO UNITÁRIO | CUSTO TOTAL
Material
370 | Areia media - posto jazida/fornecedor (sem frete) | m³ | 0.8904 | 26 | 23.1504
1379 | Cimento portland composto CP II-32 | kg | 320 | 0.56 | 179.2
4721 | Pedra britada n. 1 (9,5 a 19 mm) posto pedreira/fornecedor, sem frete | m³ | 0.836 | 66.5 | 55.6
Equipamento
10533 | Betoneira 580 l com motor elétrico trifásico, potencia de 7,5 hp,com carregador mecânico (locação) | h | 1.8336 | 2.7 | 4.96
Mão-de-Obra
88297 | Operador de maquinas e equipamentos com encargos complementares | h | 1.8336 | 17.01 | 31.1895
88316 | Servente com encargos complementares | h | 3.2378 | 9.68 | 31.35
Custo total |  |  |  |  | 325.4499
SINAPI 73787/001 | Alambrado em tubos de aco galvanizado, com costura, din 2440, diametro 2", altura 3m, fixados a cada 2m em blocos de concreto, com tela de arame galvanizado revestido com pvc, fio 12 bwg eMalha 7,5x7,5cm(m²)
COD | INSUMO | UNIDADE | ÍNDICE | CUSTO UNITÁRIO | CUSTO TOTAL
Material
73372 | PINHO DE TERCEIRA 1" X 12" E 1" X 9" | m² | 0.048 | 23.39 | 1.1227
73972/2 | CONCRETO FCK=20MPA, VIRADO EM BETONEIRA, SEM LANCAMENTO | m³ | 0.018 | 325.4499 | 5.8581
342 | ARAME GALVANIZADO 12 BWG, 2,76 MM (0,048 KG/M) | KG | 0.032 | 10.01 | 0.32032
5075 | PREGO POLIDO COM CABECA 18 X 30 | KG | 0.04 | 7.13 | 0.2852
6298 | TE FERRO GALVANIZADO 90G 2" | UN | 0.4 | 32.86 | 13.144
7696 | TUBO ACO GALV C/ COSTURA DIN 2440/NBR 5580 CLASSE MEDIA DN 2" (50MM) E=3,65MM - 5,10KG/M | M | 0.72 | 34.62 | 24.9264
10935 | TELA ARAME GALV REVESTIDO C/ PVC FIO 12 BWG (2,77MM) MALHA 3" (7,5 X 7,5CM) | M2 | 1.1 | 20.44 | 22.484
Mão-de-Obra
88238 | AJUDANTE DE ARMADOR COM ENCARGOS COMPLEMENTARES | H | 1 | 10.13 | 10.13
88261 | CARPINTEIRO DE ESQUADRIA COM ENCARGOS COMPLEMENTARES | H | 1 | 12.37 | 12.37
88277 | MONTADOR (TUBO AÇO/EQUIPAMENTOS) COM ENCARGOS COMPLEMENTARES | H | 0.5 | 15.6 | 7.8
88309 | PEDREIRO COM ENCARGOS COMPLEMENTARES | H | 1 | 12.51 | 12.51
88316 | SERVENTE COM ENCARGOS COMPLEMENTARES | H | 2.38 | 9.68 | 23.0384
BDI (%) |  | % | 0 | 133.9891 | 0
Custo total |  |  |  |  | 133.9891
SINAPI 9537 | Limpeza final da obra (m²)
COD | INSUMO | UNIDADE | ÍNDICE | CUSTO UNITÁRIO | CUSTO TOTAL
Material
3 | Acido muriatico (solução acida) | l | 0.05 | 2.19 | 0.1095
Mão-de-Obra
88316 | Servente com encargos complementares | h | 0.14 | 9.68 | 1.3552
BDI (%) |  | % | 0 | 1.4647 | 0
Custo total |  |  |  |  | 1.4647
SINAPI 88629 | Argamassa traço 1:3 (cimento e areia média), preparo manual.Af_08/2014 (m³)
COD | INSUMO | UNIDADE | ÍNDICE | CUSTO UNITÁRIO | CUSTO TOTAL
Material
1379 | Cimento portland composto CP II-32 | kg | 441.51 | 0.56 | 247.2456
370 | Areia media - posto jazida/fornecedor (sem frete) | m³ | 1.15 | 26 | 29.9
Mão-de-Obra
88297 | Operador de máquinas e equipamentos com encargos complementares | h | 8.48 | 17.01 | 144.2448
Custo total |  |  |  |  | 421.3904
IFPI | Divisórias em Granito Cinza Andorinha Polido(m²)
COD | INSUMO | UNIDADE | ÍNDICE | CUSTO UNITÁRIO | CUSTO TOTAL
Material
Mercado | Granito cinza polido p/divisória e=2,5 cm | m² | 1 | 370.95 | 370.95
88629 | Argamassa traço 1:3 (cimento e areia média), preparo manual.Af_08/2014 | m³ | 0.0033 | 421.3904 | 1.3906
1380 | Cimento Branco | kg | 0.7 | 3.28 | 2.296
Mão-de-Obra
88274 | Marmorista/graniteiro com encargos complementares | h | 4.8 | 11.95 | 57.36
88316 | Servente com encargos complementares | h | 2.3 | 9.68 | 22.264
BDI (%) |  | % | 0 | 454.2606 | 0
Custo total |  |  |  |  | 454.2606
Bancadas em Granito Cinza Andorinha (m²)
COD | INSUMO | UNIDADE | ÍNDICE | CUSTO UNITÁRIO | CUSTO TOTAL
Material
11795 | Granito cinza polido e = 2,5 cm | m² | 1 | 353.29 | 353.29
1379 | Cimento Portland composto CP II-32 | kg | 3.2 | 0.56 | 1.792
367 | Areia grossa | m³ | 0.008 | 70 | 0.56
Mão-de-Obra
88309 | Pedreiro com encargos complementares | h | 1.2 | 12.51 | 15.012
88316 | Servente com encargos complementares | h | 0.2 | 9.68 | 1.936
BDI (%) |  | % | 0 | 372.59 | 0
Custo total |  |  |  |  | 372.59
CCR | Forro de Gesso acartonado (m²)
COD | INSUMO |  | UNIDADE | ÍNDICE | CUSTO UNITÁRIO | CUSTO TOTAL
Material
333 | Arame galvanizado 14bwg (2,11 mm) - 0,026kg/m |  | kg | 0.026 | 10.25 | 0.2665
11950 | Parafuso c/ bucha S-6 |  | und | 2 | 0.21 | 0.42
5104 | Rebite de alumínio |  | kg | 0.008 | 39.67 | 0.31736
11587 | Forro de gesso acartonadofornecimento colocação (inclusive perfis metálicos da estrutura de suporte) |  | m2 | 1 | 31 | 31
Mão-de-Obra
88262 | Carpinteiro com encargos complementares |  | h | 0.6 | 12.51 | 7.506
88316 | Servente com encargos complementares |  | h | 0.2 | 9.68 | 1.936
BDI (%) |  |  | % | 0 | 41.4459 | 0
Custo total | [5 empty] | 41.4459
COMPOSIÇÕES UNITÁRIAS - INSTALAÇÕES DE SPDA
SINAPI 91863 | Eletroduto de PVC rígido roscável dn 20 mm (3/4") incl. conexões (m)
COD | INSUMO | UNIDADE | ÍNDICE | CUSTO UNITÁRIO | CUSTO TOTAL
Material
2674 | Eletroduto de pvc roscável de 3/4, sem luva | m | 1.017 | 1.95 | 1.9831
Mão-de-Obra
88264 | Eletricista com encargos complementares | h | 0.08 | 13.88 | 1.12
88247 | Auxiliar de Eletricista com encargos complementares | h | 0.08 | 11.15 | 0.892
|  | % |  | 3.9951 | 0
Custo total |  |  |  |  | 3.9951
CCR | Haste de terra cooperweld 5/8” x 2,40 m (und)
COD | INSUMO | UNIDADE | ÍNDICE | CUSTO UNITÁRIO | CUSTO TOTAL
Material
3383 | Haste de aterramento em aco com 2,40 m de comprimento e dn = 5/8", revestida com baixa camada de cobre, sem conector | und | 1 | 35 | 35
Mão-de-Obra
88264 | Eletricista com encargos complementares | h | 0.2 | 13.88 | 2.78
88247 | Auxiliar de Eletricista com encargos complementares | h | 0.2 | 11.15 | 2.23
|  | % | 0 | 40.01 | 0
Custo total |  |  |  |  | 40.01
CCR | Fornecimento e instalaçào de isoladores p/ cabo de cobe nu têmpera mole, #35mm (und)
COD | INSUMO | UNIDADE | ÍNDICE | CUSTO UNITÁRIO | CUSTO TOTAL
Material
3396 | Suporte isolador simples rosca soberba c/ isolador | und | 1 | 4 | 4
Mão-de-Obra
88264 | Eletricista com encargos complementares | h | 0.25 | 13.88 | 3.47
88247 | Auxiliar de Eletricista com encargos complementares | h | 0.25 | 11.15 | 2.79
|  | % |  | 10.26 | 0
Custo total |  |  |  |  | 10.26
SINAPI 72253 | Cabo de cobre nu 35mm2 - Fornecimento e instalação (m)
COD | INSUMO | UNIDADE | ÍNDICE | CUSTO UNITÁRIO | CUSTO TOTAL
Material
863 | Cabo de cobre nu 35mm² | m | 1.02 | 13.5 | 13.77
Mão-de-Obra
88264 | Eletricista com encargos complementares | h | 0.2 | 13.88 | 2.776
88247 | Auxiliar de Eletricista com encargos complementares | h | 0.2 | 11.15 | 2.23
|  | % | 0 | 18.776 | 0
Custo total |  |  |  |  | 18.776
SINAPI 72254 | Cabo de cobre nu 50mm2 - Fornecimento e instalação (m)
COD | INSUMO | UNIDADE | ÍNDICE | CUSTO UNITÁRIO | CUSTO TOTAL
Material
867 | Cabo de cobre nu 50mm² | m | 1.02 | 21 | 21.42
Mão-de-Obra
88264 | Eletricista com encargos complementares | h | 0.3 | 13.88 | 4.164
88247 | Auxiliar de Eletricista com encargos complementares | h | 0.3 | 11.15 | 3.35
|  | % | 0 | 28.934 | 0
Custo total |  |  |  |  | 28.934
CCR | Fornecimento e instalação de para-raio tipo Franklin e demais acessórios. (und)
COD | INSUMO | UNIDADE | ÍNDICE | CUSTO UNITÁRIO | CUSTO TOTAL
Material
4274 | Pára-raios tipo Franklin 350 mm, em latão cromado, duas descidas, para proteção de edificações contra descargas atmosféricas | und | 1 | 65.5 | 65.5
Mercado | Parafuso de fixação com bucha plástica 8 mm | cj | 4 | 0.46 | 1.84
1562 | Conector metálico tipo parafuso fendido (split bolt), com separador de cabos bimetalicos, para cabos ate 50 mm2 | und | 3 | 7.25 | 21.75
Mercado | Conjunto de estais 2" para mastro d=2" (pára-raio) | und | 1 | 241.06 | 241.06
7572 | Suporte isolador reforcado diametro nominal 5/16", com rosca soberba e bucha | und | 3 | 5.66 | 16.98
7696 | Tubo aco galv c/ costura din 2440/nbr 5580 classe media dn 2" (50mm) e=3,65mm - 5,10kg/m | m | 3 | 33.56 | 100.68
10956 | Base para mastro de para-raios diametro nominal 2" | und | 1 | 45.48 | 45.48
Mão-de-Obra
88316 | Servente com encargos complementares | h | 5 | 10.64 | 53.2
88264 | Eletricista com encargos complementares | h | 5 | 13.88 | 69.4
|  | % | 0 | 615.89 | 0
Custo total |  |  |  |  | 615.89
SINAPI 74166/001 | Caixa de inspeção em concreto pré-moldado dn 60mm com tampa (und)
COD | INSUMO | UNIDADE | ÍNDICE | CUSTO UNITÁRIO | CUSTO TOTAL
Material
370 | Areia media - posto jazida/fornecedor (sem frete) | m³ | 0.0028 | 48 | 0.14
1379 | Cimento Portland composto CP II-32 | kg | 2 | 0.5 | 1
3279 | Caixa inspeção, concreto pré moldado, circular, com tampa, d = 60* cm, h= 60* cm | und | 1 | 90 | 90
Mão-de-Obra
88316 | Servente com encargos complementares | h | 1.5 | 10.64 | 15.96
88309 | Pedreiro com encargos complementares | h | 1.5 | 13.7 | 20.55
88248 | Auxiliar de encanador ou bombeiro hidráulico com encargos complementares | h | 1 | 11.07 | 11.07
88267 | Encanador ou bombeiro hidráulico com encargos complementares | h | 1 | 13.7 | 13.7
|  | % | 0 | 152.42 | 0
Custo total |  |  |  |  | 152.42

## SANITÁRIA
INATALAÇÕES SANITÁRIAS
ITEM | CODIGO | REFERENCIA | DISCRIMINAÇÃO | QUANT. | UND. | UNTARIO | TOTAL | 1.27
[6 empty] | UNIT. | TOTAL
1.0 |  |  | Tubos |  |  |  | 1758.3696
1.1 | 1530 | ORSE | Tubo de PVC rígido esgoto sanitário ø 40 mm - Inclusive conexoes | 48 | m | 10.32 | 495.36
1.2 | 1531 | ORSE | Tubo de PVC rígido esgoto sanitário ø 50 mm- Inclusive conexoes | 32 | m | 4.7538 | 152.1216
1.3 | 89714 | SINAPI | Tubo de PVC rígido esgoto sanitário ø 100 mm- Inclusive conexoes | 120 | m | 9.2574 | 1110.888

## HIDRAULICA.
6 | INSTALAÇÕES HIDRAULICAS | [5 empty] | 5622.07
|  | REF. | ESPECIFICAÇÃO | UND | QUANT | UNIT SEM BDI (R$) | TOTAL (R$)
6.01 | 89957 | SINAPI | Ponto hidráulico, material e execução - copa e area de serviço | pt | 5 | 81.53 | 407.65
6.02 | C1950 | SEINFRA | Ponto sanitário, material e execução - copa e area de serviço | pt | 5 | 134.21 | 671.05
6.04 | 89984 | SINAPI | Monocomando para chuveiro baixo, barra alta, linha Decamix, ref. 2993. C79 ou similar | un | 1 | 176.11 | 176.11
6.05 | 86909 | SINAPI | Torneira 20mm x 1/2" - WC Presidencia | un | 1 | 72.43 | 72.43
6.06 | 86906 | SINAPI | Torneira de lavatório 20mm x 1/2" - BWC PCD | un | 2 | 36.26 | 72.52
6.07 | 2010 | ORSE | Cuba de embutir oval (deca linha ref l37) p/ instalação em bancadas, c/ sifão cromado (deca ref c1680) , engate cromado (deca) ou similares | un | 1 | 214.29 | 214.29
6.08 | 7350 | ORSE | Lavatório louça de canto sem coluna, c/ sifão cromado, válvula cromada, engate cromado, exclusive torneira - (banheiro PNE) | un | 1 | 351.39 | 351.39
6.09 | mercado |  | Bacia sanitária convencional para pcd sem furo frontal, de louça branca, incl. acessórios de fixação, assento e válvula de descarga externa - fornecimento e instalação | un | 2 | 1147.16 | 2294.32
6.10 | 3686 | ORSE | Torneira cromada com arejador para pia de cozinha, DECA, linha targa 1159C40 ou similar | un | 1 | 84.27 | 84.27
6.11 | 11232 | ORSE | orneira cromada de mesa para lavatório temporizada bica baixa | un | 2 | 131.13 | 262.26
6.12 | COMP |  | Barra de apoio em aço inox para lavatório - 60cm | un | 2 | 113.88 | 227.76
6.13 | COMP |  | Barra de apoio em aço inox para lavatório - 70cm | un | 2 | 125.97 | 251.94
6.14 | COMP |  | Barra de apoio em aço inox para lavatório - 80cm | un | 4 | 134.02 | 536.08
| 86914 | SINAPI | Torneira cromada 1/2" ou 3/4" para tanque, padrão médio - fornecimento e instalação. af_12/2013 | un | 1 | 29.04 | 29.04
| 86923 | SINAPI | Tanque de mármore sintético com coluna, 22l ou equivalente, incluso sifão flexível em pvc, válvula plástica e torneira de plástico - fornecimento e instalação. af_12/2013 | un | 1 | 291.18 | 291.18
| 2020 | ORSE | Cuba de aço inox 304, dimensões 35 x 40cm, para instalação em bancada, c/ válvula cromada (deca ref 1623), sifão cromado (deca ref c1680), torneira cromada (deca linha c40 ref 1159) e engate de plástico ou similares | un | 1 | 374.59 | 374.59

## DRENAGEM
7 | DRENAGEM - AR CONDICIONADO | [5 empty] | 1380.49
|  | REF. | ESPECIFICAÇÃO | UND | QUANT | UNIT SEM BDI (R$) | TOTAL (R$)
7.01 | 90443 | SINAPI | Rasgo em alvenaria - Cabine para projeção | m | 37.3 | 7.67 | 286.091
7.02 | 89865 | SINAPI | Tubo, pvc, soldável, dn 25mm, instalado em dreno de ar-condicionado - fornecimento e instalação | m | 72 | 7.55 | 543.6
7.03 | 90466 | SINAPI | Chumbamento linear em alvenaria - Cabine para projeção | m | 72 | 7.65 | 550.8

## ELETRICA
|  | INSTALAÇÕES ELÉTRICAS |  |  |  |  | 1.27
| REF. | ESPECIFICAÇÃO | UND | QUANT | UNIT SEM BDI (R$) | TOTAL (R$)
SINAPI | 91967 | INTERRUPTOR SIMPLES (3 MÓDULOS), 10A/250V, INCLUINDO SUPORTE E PLACA FORNECIMENTO E | UN | 6 | 47.93 | 287.58
SINAPI | 92027 | INTERRUPTOR SIMPLES (2 MÓDULOS) COM 1 TOMADA DE EMBUTIR 2P+T 10 A, INCLUINDO SUPORTE E | UN | 10 | 51.58 | 515.8 | 5874.2205
SINAPI | 91959 | INTERRUPTOR SIMPLES (2 MÓDULOS), 10A/250V, INCLUINDO SUPORTE E PLACA FORNECIMENTO E | UN | 15 | 34.99 | 524.85
SINAPI | 91953 | INTERRUPTOR SIMPLES (1 MÓDULO), 10A/250V, INCLUINDO SUPORTE E PLACA FORNECIMENTO E | UN | 10 | 22.07 | 220.7
SINAPI | 91996 | TOMADA MÉDIA DE EMBUTIR (1 MÓDULO), 2P+T 10 A, INCLUINDO SUPORTE E PLACA - FORNECIMENTO E | UN | 20 | 26.17 | 523.4
SINAPI | 92004 | TOMADA MÉDIA DE EMBUTIR (2 MÓDULOS), 2P+T 10 A, INCLUINDO SUPORTE E PLACA - FORNECIMENTO | UN | 10 | 43.15 | 431.5
SINAPI | 74130/001 | DISJUNTOR TERMOMAGNETICO MONOPOLAR PADRAO NEMA (AMERICANO) 10 A 30A 240V, | UN | 15 | 13.52 | 202.8
SINAPI | 74130/002 | DISJUNTOR TERMOMAGNETICO MONOPOLAR PADRAO NEMA (AMERICANO) 35 A 50A 240V, | UN | 2 | 20.9 | 41.8
SINAPI | 74130/004 | DISJUNTOR TERMOMAGNETICO TRIPOLAR PADRAO NEMA (AMERICANO) 10 A 50A 240V, FORNECIMENTO | UN | 3 | 88.46 | 265.38
SINAPI | 74130/005 | DISJUNTOR TERMOMAGNETICO TRIPOLAR PADRAO NEMA (AMERICANO) 60 A 100A 240V, | UN | 1 | 118.35 | 118.35
SINAPI | 83469 | LAMPADA FLUORESCENTE 40W - FORNECIMENTO E INSTALACAO | UN | 40 | 9.2 | 368
SINAPI | 83391 | REATOR PARA LAMPADA FLUORESCENTE 2X40W PARTIDA RAPIDA FORNECIMENTO E INSTALACAO | UN | 20 | 27.38 | 547.6
SINAPI | 91926 | CABO DE COBRE FLEXÍVEL ISOLADO, 2,5 MM², ANTI-CHAMA 450/750 V, PARA CIRCUITOS TERMINAIS - | M | 1500 | 2.23 | 3345
SINAPI | 91928 | CABO DE COBRE FLEXÍVEL ISOLADO, 4 MM², ANTI-CHAMA 450/750 V, PARA CIRCUITOS TERMINAIS - | M | 400 | 5.12 | 2048
SINAPI | 91930 | CABO DE COBRE FLEXÍVEL ISOLADO, 6 MM², ANTI-CHAMA 450/750 V, PARA CIRCUITOS TERMINAIS - | M | 200 | 6.06 | 1212
SINAPI | 91873 | ELETRODUTO RÍGIDO ROSCÁVEL, PVC, DN 40 MM (1 1/4"), PARA CIRCUITOS TERMINAIS, INSTALADO EM | M | 30 | 13.28 | 398.4
SINAPI | 93008 | ELETRODUTO DE PVC RIGIDO ROSCAVEL DN 50MM (2"), INCL CONEXOES, FORNECIMENTO E | M | 30 | 10.01 | 300.3
SINAPI | 93010 | ELETRODUTO DE PVC RIGIDO ROSCAVEL DN 75MM (3"), INCL CONEXOES, FORNECIMENTO E | M | 9,00 | 19.54 | 175.86
SINAPI | 93012 | ELETRODUTO DE PVC RIGIDO ROSCAVEL DN 110MM (4"), INCL CONEXOES, FORNECIMENTO E | M | 9,00 | 35.11 | 315.99
SINAPI | 91854 | ELETRODUTO FLEXÍVEL CORRUGADO, PVC, DN 25 MM (3/4"), PARA CIRCUITOS TERMINAIS, INSTALADO | M | 100 | 6.74 | 674
SINAPI | 91932 | CABO DE COBRE FLEXÍVEL ISOLADO, 10 MM², ANTI-CHAMA 450/750 V, PARA CIRCUITOS TERMINAIS - | M | 100 | 10.02 | 1002
SINAPI | 91934 | CABO DE COBRE FLEXÍVEL ISOLADO, 16 MM², ANTI-CHAMA 450/750 V, PARA CIRCUITOS TERMINAIS - | M | 100 | 19.32 | 1932
SINAPI | 92983 | CABO DE COBRE FLEXÍVEL ISOLADO, 25 MM², ANTI-CHAMA 450/750 V, PARA DISTRIBUIÇÃO - | M | 100 | 16.85 | 1685
SINAPI | 91943 | CAIXA RETANGULAR 4" X 4" MÉDIA (1,30 M DO PISO), PVC, INSTALADA EM PAREDE - FORNECIMENTO E | UN | 50 | 15.36 | 768
SINAPI | 91941 | CAIXA RETANGULAR 4" X 2" BAIXA (0,30 M DO PISO), PVC, INSTALADA EM PAREDE - FORNECIMENTO E | UN | 30 | 7.96 | 238.8
SINAPI | 91937 | CAIXA OCTOGONAL 3" X 3", PVC, INSTALADA EM LAJE - FORNECIMENTO E INSTALAÇÃO | UN | 30 | 9.03 | 270.9
SINAPI | 74131/001 | QUADRO DE DISTRIBUICAO DE ENERGIA DE EMBUTIR, EM CHAPA METALICA, PARA 18 DISJUNTORES | UN | 1 | 359.3 | 359.3
SINAPI | 739534 | Luminárias tipo calha, de sobrepor, com reatores de partida rápida e lâmpadas fluorescentes 2x2x18w, completas, fornecimento e instalação | un | 12 | 137.81 | 1653.72
SINAPI | 739538 | Luminárias tipo calha, de sobrepor, com reatores de partida rápida e lâmpadas fluorescentes 2x2x36w, completas, fornecimento e instalação | un | 28 | 184.28 | 5159.84
C4105 | SEINFRA | Arandela para fluorescente compacta 18w em alumínio anodizado e pintado por processo eletrostático com um visor em vidro fosco | un | 8 | 166.4 | 1331.2
26918.07

## SOM E CITV
12 | SISTEMA DE SOM | [5 empty] | 9151.6
|  | REF. | ESPECIFICAÇÃO | UND | QUANT | UNIT SEM BDI (R$) | TOTAL (R$)
12.01 | C3679 | SEINFRA | Ponto para sistema de som - material e execução (incluso braçadeira p/ fixação, caixa estampada 4''x6'', caixa de ligação, eletroduto de pvc rígido 3/4'', fio paralelo isolado (2 x 1,50)mm2 e acessórios) | pt | 8 | 241.92 | 1935.36
12.02 | Comp. |  | Caixa de som 25 W RMS suspensa, inclusive suporte | un | 4 | 415 | 1660
12.01 |  |  | Ponto para sistema de SEGURANÇA - material e execução (incluso braçadeira p/ fixação, caixa estampada 4''x6'', caixa de ligação, eletroduto de pvc rígido 3/4'', fio paralelo isolado (2 x 1,50)mm2 e acessórios) | pt | 8 | 382.5 | 3060
12.02 | mercado |  | Micro camera de segurança | un | 8 | 312.03 | 2496.24

## INCENDIO
14 | INSTALAÇÕES DE COMBATE A INCÊNDIO | [5 empty] | 2217.8
|  | REF. | ESPECIFICAÇÃO | UND | QUANT | UNIT SEM BDI (R$) | TOTAL (R$)
14.01 | 10300 | ORSE | Luminária de emergência com 48 Leds c/bloco automitico | un | 8 | 73.77 | 590.16
14.02 | 1511 | ORSE | Extintor de pó químico ABC, capacidade 6 kg, alcance médio do jato 5m , tempo de descarga 12s, NBR9443, 9444, 10721 | un | 2 | 123.05 | 246.1
14.03 | Comp. 26 |  | Instalação de barra anti-pânico c/ trava em aço inox - Porta de entrada existente | par | 1 | 1072.19 | 1072.19
14.04 | Comp. 27 |  | Sinalização "SAÍDA" - indicação da direção de rota de fuga - 20x40cm | un | 5 | 30.37 | 151.85
14.05 | Comp. 28 |  | Sinalização "SAÍDA" - indicação das saídas de emergência - 20x40cm | un | 2 | 30.37 | 60.74
14.06 | Comp. 29 |  | Sinalização - extintores de incêndio | un | 2 | 17.41 | 34.82
14.07 | Comp. 30 |  | Sinalização "APERTE E EMPURRE" - porta corta-fogo - 20x40cm | un | 2 | 30.97 | 61.94

## COMP
OBRA: | REFORMA DO PRÉDIO SUB SEDE-COREN-PARNAIBA
0 | 0
LEGENDA: C = Composição; I = Insumo
OBS.: Mão de obra com encargos complementares incluso.
COMPOSIÇÕES DE PREÇOS UNITÁRIOS
1 | [5 empty] | UNID.: | MÊS
SERVIÇO: | Administração local da obra |  | Remanejamento de bancada de granito
REF. | TIPO | CÓDIGO | DESCRIÇÃO | UND | COEF. | PR. UNIT. | PR. TOTAL
SINAPI | C | 90777 | Engenheiro civil de obra junior | h | 10 | 93.03 | 930.3
SINAPI | C | 90776 | Encarregado geral | h | 80 | 19.75 | 1580
BASE: | UFPI |  |  |  |  | Total Geral: | 2510.3
2 | [5 empty] | UNID.: | UN
SERVIÇO: | Retirada de esquadrias
REF. | TIPO | CÓDIGO | DESCRIÇÃO | UND | COEF. | PR. UNIT. | PR. TOTAL
SINAPI | C | 88316 | Servente | h | 1.7 | 12.05 | 20.49
BASE: | UFPI |  |  |  |  | Total Geral: | 20.49
3 | [5 empty] | UNID.: | M2
SERVIÇO: | Forro de fibra mineral Hunter Douglas SRA=0,65, NRC=0,65, CAC=31 a 49dB ou similar - fornecimento e instalação
REF. | TIPO | CÓDIGO | DESCRIÇÃO | UND | COEF. | PR. UNIT. | PR. TOTAL
SEINFRA | I | I8305 | Forro acústico tipo "sonex" em placas de fibra mineral c/ perfil "t" em alumínio | m2 | 1 | 90.07 | 90.07
BASE: | UFPI |  |  |  |  | Total Geral: | 90.07
4 | [5 empty] | UNID.: | M2
SERVIÇO: | Forro em lambris de PVC
REF. | TIPO | CÓDIGO | DESCRIÇÃO | UND | COEF. | PR. UNIT. | PR. TOTAL
SINAPI | I | 11587 | Forro de pvc em régua de 100 mm (com colocação, exclusive estrutura de suporte) | m2 | 1.1 | 33.5 | 36.85
BASE: | UFPI |  |  |  |  | Total Geral: | 36.85
5 | [5 empty] | UNID.: | UN
SERVIÇO: | J1 (0,85 x 0,75m) - Janela pivotante horizontal, tipo basculante, fechamento em quadriculado de metalon com vidro jateado transparente, 5mm. (conforme projeto arquitetônico)
REF. | TIPO | CÓDIGO | DESCRIÇÃO | UND | COEF. | PR. UNIT. | PR. TOTAL
SINAPI | C | 6103 | Janela basculante, aço, com batente/requadro, 60 x 80cm sem vidros | m2 | 0.6375 | 227.03 | 144.73
SINAPI | C | 88316 | Servente | h | 0.1275 | 12.05 | 1.54
SINAPI | C | 88325 | Vidraceiro | h | 0.6375 | 13.67 | 8.71
SINAPI | I | 10493 | Vidro liso incolor 5mm - sem colocação | m2 | 0.6375 | 108.88 | 69.41
SINAPI | I | 10498 | Massa para vidro | kg | 1.275 | 5.93 | 7.56
BASE: | 84957 - SINAPI (adaptada) |  |  |  |  | Total Geral: | 231.95
6 | [5 empty] | UNID.: | UN
SERVIÇO: | V1 (1,80 x 1,10 m/ 1,00m) - Visor em vidro laminado incolor (e=8mm) fixado em requadro em alumínio anodizado branco nas quatro faces dos vãos
REF. | TIPO | CÓDIGO | DESCRIÇÃO | UND | COEF. | PR. UNIT. | PR. TOTAL
SINAPI | C | 85010 | Caixilho fixo, de aluminio, para vidro | m2 | 1.98 | 347.78 | 688.6
ORSE | I | 2880 | Vidro laminado 8mm (4+4mm), incolor | m2 | 1.98 | 402.07 | 796.1
BASE: | UFPI |  |  |  |  | Total Geral: | 1484.7
7 | [5 empty] | UNID.: | UN
SERVIÇO: | P1 (0,90 x 2,50m)- Porta tipo abrir 0,90x2,10m, tipo semi oca. Fechadura tipo cilindro, maçaneta tipo alavanca. Bandeira fixa 0,90x0,40m, fechamento com vidro jateado 5mm de espessura. (conforme projeto arquitetônico)
REF. | TIPO | CÓDIGO | DESCRIÇÃO | UND | COEF. | PR. UNIT. | PR. TOTAL
SINAPI | C | 90823 | Porta de madeira para pintura, semi-oca (leve ou média), 90x210cm, espessura de 3,5cm, incluso dobradiças - fornecimento e instalação | un | 1 | 182.91 | 182.91
SINAPI | C | 90830 | Fechadura de embutir com cilindro, externa, completa, acabamento padrão médio, incluso execução de furo - fornecimento e instalação | un | 1 | 74.03 | 74.03
SEINFRA | C | C1407 | Forramento em aço (batentaço) larg. =12Cm | m | 5.1 | 38.85 | 198.14
SINAPI | C | 90829 | Alizar/guarnição de 5x1,5cm para porta de 90x210cm fixado com pregos, padrão médio - fornecimento e instalação | un | 2 | 26.71 | 53.42
SINAPI | I | 40555 | Guarnição/moldura de acabamento para esquadria de alumínio anodizado natural, para 1 face (coletado caixa) | m | 10 | 17.69 | 176.9
BARRA ANTI-IMPACTO
SINAPI | C | 73876/1 | Piso de borracha pastilhado, espessura 7mm, fixado com cola | m2 | 0.72 | 167.03 | 120.26
PUXADOR
SINAPI | C | 88261 | Montador | h | 0.25 | 14.99 | 3.75
SEINFRA | I | I8639 | Puxador horizontal/ vertical para porta | m | 0.9 | 220.51 | 198.46
BANDEIRA
SEINFRA | C | C1407 | Forramento em aço (batentaço) larg. =12Cm | m | 2.6 | 38.85 | 101.01
SINAPI | C | 84957 | Vidro liso incolor 5mm - sem colocação | m2 | 0.36 | 136.84 | 49.26
ORSE | I | 3196 | Jateamento sobre vidro temperado | m2 | 0.36 | 96.02 | 34.57
BASE: | 90844 - SINAPI; C4638 - SEINFRA-CE |  |  |  |  | Total Geral: | 1192.71
8 | [5 empty] | UNID.: | UN
SERVIÇO: | P2 (1,80 x 2,50m) - Porta tipo abrir duas folhas de 90 x 210m, em chapa lisa metálica. Visor quadriculado metálico com fechamento em vidro jateado 6mm. Bandeira de 0,40m com fechamento em vidro jateado 5mm. (conforme projeto arquitetônico)
REF. | TIPO | CÓDIGO | DESCRIÇÃO | UND | COEF. | PR. UNIT. | PR. TOTAL
SINAPI | C | 73933/2 | Porta de ferro, de abrir, tipo chapa lisa, com guarnições | m2 | 3.78 | 400.49 | 1513.85
SINAPI | C | 90830 | Fechadura de embutir com cilindro, externa, completa, acabamento padrão médio, incluso execução de furo - fornecimento e instalação | un | 1 | 74.03 | 74.03
SEINFRA | C | C1407 | Forramento em aço (batentaço) larg. =12Cm | m | 6 | 38.85 | 233.1
SINAPI | I | 40555 | Guarnição/moldura de acabamento para esquadria de alumínio anodizado natural, para 1 face (coletado caixa) | m | 12 | 17.69 | 212.28
SINAPI | C | 84959 | Vidro liso comum transparente, espessura 6mm | m2 | 0.65 | 160.17 | 104.11
ORSE | I | 3196 | Jateamento sobre vidro temperado | m2 | 0.65 | 96.02 | 62.41
BANDEIRA
SEINFRA | C | C1407 | Forramento em aço (batentaço) larg. =12Cm | m | 4.4 | 38.85 | 170.94
SINAPI | C | 84957 | Vidro liso comum transparente, espessura 5mm | m2 | 0.58 | 136.84 | 79.37
ORSE | I | 3196 | Jateamento sobre vidro temperado | m2 | 0.58 | 96.02 | 55.69
BASE: | 90844 - SINAPI |  |  |  |  | Total Geral: | 2505.78
9 | [5 empty] | UNID.: | UN
SERVIÇO: | P3 (0,90 x 2,10m) - Substituir porta existente por porta tipo abrir, em chapa lisa metálica. Visor quadriculado metálico com fechamento em vidro liso 6mm. Guarnição/forra metálica. (conforme projeto arquitetônico)
REF. | TIPO | CÓDIGO | DESCRIÇÃO | UND | COEF. | PR. UNIT. | PR. TOTAL
SINAPI | C | 73933/2 | Porta de ferro, de abrir, tipo chapa lisa, com guarnições | m2 | 1.89 | 400.49 | 756.93
SINAPI | C | 90830 | Fechadura de embutir com cilindro, externa, completa, acabamento padrão médio, incluso execução de furo - fornecimento e instalação | un | 1 | 74.03 | 74.03
SEINFRA | C | C1407 | Forramento em aço (batentaço) larg. =12Cm | m | 5.1 | 38.85 | 198.14
SINAPI | I | 40555 | Guarnição/moldura de acabamento para esquadria de alumínio anodizado natural, para 1 face (coletado caixa) | m | 10.2 | 17.69 | 180.44
SINAPI | C | 84957 | Vidro liso comum transparente, espessura 5mm | m2 | 0.19 | 136.84 | 26
BASE: | UFPI |  |  |  |  | Total Geral: | 1235.54
10 | [5 empty] | UNID.: | UN
SERVIÇO: | P4 (1,80 x 2,10m) - Porta de emergência, uma folha de abrir, estrutura em metalon com fechamento em chapa dupla metálica. Barras anti-pânico. (conforme projeto arquitetônico)
REF. | TIPO | CÓDIGO | DESCRIÇÃO | UND | COEF. | PR. UNIT. | PR. TOTAL
SINAPI | C | 73933/2 | Porta de ferro, de abrir, tipo chapa lisa, com guarnições | m2 | 3.78 | 400.49 | 1513.85
SINAPI | C | 90830 | Fechadura de embutir com cilindro, externa, completa, acabamento padrão médio, incluso execução de furo - fornecimento e instalação | un | 1 | 74.03 | 74.03
SEINFRA | C | C1407 | Forramento em aço (batentaço) larg. =12Cm | m | 6 | 38.85 | 233.1
SINAPI | I | 40555 | Guarnição/moldura de acabamento para esquadria de alumínio anodizado natural, para 1 face (coletado caixa) | m | 10.2 | 17.69 | 180.44
BARRA ANTIPÂNICO
SINAPI | C | 88261 | Carpinteiro de esquadria | h | 2 | 14.99 | 29.98
SINAPI | C | 88239 | Ajudante de carpinteiro | h | 1 | 12.48 | 12.48
SINAPI | C | 88278 | Montador de estrutura metálica | h | 0.5 | 10.7 | 5.35
SINAPI | I | 39620 | Barra antipânico simples, com fechadura lado oposto, cor cinza | un | 2 | 512.19 | 1024.38
BASE: | UFPI |  |  |  |  | Total Geral: | 3073.61
11 | [5 empty] | UNID.: | UN
SERVIÇO: | Chuveiro com desviador para ducha manual e controle de fluxo na ducha
REF. | TIPO | CÓDIGO | DESCRIÇÃO | UND | COEF. | PR. UNIT. | PR. TOTAL
SINAPI | C | 88267 | Encanador ou Bombeiro Hidráulico | h | 0.3 | 15.15 | 4.55
SINAPI | I | 38190 | Ducha metálica de parede, articulável, com desviador e ducha manual | un | 1 | 299.43 | 299.43
BASE: | 09730 - ORSE-SE |  |  |  |  | Total Geral: | 303.98
12 | [5 empty] | UNID.: | UN
SERVIÇO: | Monocomando para chuveiro baixo, barra alta, linha Decamix, ref. 2993. C79 ou similar
REF. | TIPO | CÓDIGO | DESCRIÇÃO | UND | COEF. | PR. UNIT. | PR. TOTAL
SINAPI | C | 88248 | Janela basculante, aço, com batente/requadro, 60 x 80cm sem vidros | h | 0.4 | 12.48 | 4.99
SINAPI | C | 88267 | Servente | h | 0.4 | 15.15 | 6.06
SINAPI | I | 3148 | Vidraceiro | un | 0.02 | 9.51 | 0.19
SINAPI | I | 37587 | Misturador monocomando para chuveiro, base bruta e acabamento cromado | un | 1 | 164.87 | 164.87
BASE: | 89354 - SINAPI (adaptada) |  |  |  |  | Total Geral: | 176.11
13 | [5 empty] | UNID.: | UN
SERVIÇO: | Bacia sanitária convencional para pcd sem furo frontal, de louça branca, incl. acessórios de fixação, assento e válvula de descarga externa - fornecimento e instalação
REF. | TIPO | CÓDIGO | DESCRIÇÃO | UND | COEF. | PR. UNIT. | PR. TOTAL
SINAPI | C | 88267 | Encanador ou bombeiro hidráulico | h | 2.1 | 15.15 | 31.82
SINAPI | C | 88248 | Auxiliar de encanador ou bombeiro hidráulico | h | 2 | 12.48 | 24.96
SINAPI | I | 142 | Selante elástico monocomponente a base de poliuretano para juntas diversas | 310ml | 0.32 | 30.64 | 9.8
SINAPI | I | 1380 | Cimento branco | kg | 0.2 | 2.93 | 0.59
SINAPI | I | 6138 | Vedação pvc, 100 mm, para saída vaso sanitário | un | 1 | 1.69 | 1.69
SINAPI | I | 4384 | Parafuso niquelado com acabamento cromado para fixar peca sanitaria, inclui porca cega, arruela e bucha de nylon tamanho s-10 | un | 2 | 7.79 | 15.58
SINAPI | I | 36520 | Bacia sanitária (vaso) convencional para pcd sem furo frontal, de louça branca, sem assento | un | 1 | 466.77 | 466.77
SINAPI | I | 377 | Assento sanitário de plástico, tipo convencional | un | 1 | 21.45 | 21.45
COTAÇÃO | I | cotação 001 | Válvula de Descarga Silent Flux 3500 CR Fabrimar ou similar | und | 1 | 574.5 | 574.5
BASE: | 6021 - SINAPI (adaptada) |  |  |  |  | Total Geral: | 1147.16
14 | [5 empty] | UNID.: | UN
SERVIÇO: | Banco articulado para banho (p/deficientes)
REF. | TIPO | CÓDIGO | DESCRIÇÃO | UND | COEF. | PR. UNIT. | PR. TOTAL
SINAPI | C | 88309 | Pedreiro | h | 0.3 | 15.15 | 4.55
SINAPI | C | 88629 | Argamassa traço 1:3 (cimento e areia média), preparo manual | m3 | 0.03 | 348.3 | 10.45
SINAPI | I | 36215 | Banco articulado para banho, em aco inox polido, 70* cm x 45* cm | un | 1 | 533.94 | 533.94
BASE: | 08974 - ORSE-SE |  |  |  |  | Total Geral: | 548.94
15 | [5 empty] | UNID.: | UN
SERVIÇO: | Barra de apoio em aço inox para lavatório - 40cm
REF. | TIPO | CÓDIGO | DESCRIÇÃO | UND | COEF. | PR. UNIT. | PR. TOTAL
SINAPI | C | 88309 | Pedreiro | h | 0.3 | 15.15 | 4.55
ORSE | I | 9405 | Barra de apoio (para deficientes) em aço inox polido, l=45 cm, d=38.1 mm | un | 1.05 | 66 | 69.3
BASE: | 09704 - ORSE-SE |  |  |  |  | Total Geral: | 73.85
16 | [5 empty] | UNID.: | UN
SERVIÇO: | Barra de apoio em aço inox para lavatório - 60cm
REF. | TIPO | CÓDIGO | DESCRIÇÃO | UND | COEF. | PR. UNIT. | PR. TOTAL
SINAPI | C | 88309 | Pedreiro | h | 0.3 | 15.15 | 4.55
SINAPI | I | 36204 | Barra de apoio reta, em aco inox polido, comprimento 60cm, diametro minimo 3 cm | un | 1.05 | 104.12 | 109.33
BASE: | 09704 - ORSE-SE |  |  |  |  | Total Geral: | 113.88
17 | [5 empty] | UNID.: | UN
SERVIÇO: | Barra de apoio em aço inox para lavatório - 70cm
REF. | TIPO | CÓDIGO | DESCRIÇÃO | UND | COEF. | PR. UNIT. | PR. TOTAL
SINAPI | C | 88309 | Pedreiro | h | 0.3 | 15.15 | 4.55
SINAPI | I | 36205 | Barra de apoio reta, em aco inox polido, comprimento 70cm, diametro minimo 3 cm | un | 1.05 | 115.64 | 121.42
BASE: | 09704 - ORSE-SE |  |  |  |  | Total Geral: | 125.97
18 | [5 empty] | UNID.: | UN
SERVIÇO: | Barra de apoio em aço inox para lavatório - 80cm
REF. | TIPO | CÓDIGO | DESCRIÇÃO | UND | COEF. | PR. UNIT. | PR. TOTAL
SINAPI | C | 88309 | Pedreiro | h | 0.3 | 15.15 | 4.55
SINAPI | I | 36081 | Barra de apoio reta, em aço inox polido, comprimento 80cm, diâmetro mínimo 3 cm | un | 1.05 | 123.3 | 129.47
BASE: | 09704 - ORSE-SE |  |  |  |  | Total Geral: | 134.02
19 | [5 empty] | UNID.: | UN
SERVIÇO: | Spot led dicróica, para instalação em trilho eletrificado na cor branca. Temperatura de cor entre 3.000 e 3.500K
REF. | TIPO | CÓDIGO | DESCRIÇÃO | UND | COEF. | PR. UNIT. | PR. TOTAL
SINAPI | C | 88264 | Eletricista | h | 0.5 | 15.34 | 7.67
SINAPI | C | 88247 | Auxiliar de eletricista | h | 0.5 | 12.56 | 6.28
SINAPI | I | 39388 | Lâmpada led tipo dicróica bivolt, luz branca, 5 w (base gu10) | un | 1 | 33.74 | 33.74
SINAPI | I | 21127 | Fita isolante adesiva antichama, uso ate 750 v, em rolo de 19 mm x 5 m | un | 0.06 | 2.67 | 0.16
BASE: | 74094/1 - SINAPI (adaptada) |  |  |  |  | Total Geral: | 47.85
20 | [5 empty] | UNID.: | UN
SERVIÇO: | Reaproveitamento de luminária tipo calha, de sobrepor, com 02 lâmpadas led tubular bivolt 9/10 w, base g13 - fornecimento e instalação
REF. | TIPO | CÓDIGO | DESCRIÇÃO | UND | COEF. | PR. UNIT. | PR. TOTAL
SINAPI | C | 88264 | Eletricista | h | 0.85 | 15.34 | 13.04
SINAPI | C | 88316 | Servente | h | 0.85 | 12.05 | 10.24
SINAPI | I | 39386 | Lâmpada led tubular bivolt 9/10 w, base g13, sem necessidade de reator para o funcionamento | un | 2 | 37.64 | 75.28
BASE: | 73953/002 - SINAPI |  |  |  |  | Total Geral: | 98.56
21 | [5 empty] | UNID.: | UN
SERVIÇO: | Reaproveitamento de luminária tipo calha, de sobrepor, com 02 lâmpadas led tubular bivolt 18/20 w, base g13 - fornecimento e instalação
REF. | TIPO | CÓDIGO | DESCRIÇÃO | UND | COEF. | PR. UNIT. | PR. TOTAL
SINAPI | C | 88264 | Eletricista | h | 1 | 15.34 | 15.34
SINAPI | C | 88316 | Servente | h | 1 | 12.05 | 12.05
SINAPI | I | 39387 | Lâmpada led tubular bivolt 18/20 w, base g13, driver eletrônico integrado, sem necessidade de reator para o funcionamento | un | 2 | 56.91 | 113.82
BASE: | 73953/006 - SINAPI |  |  |  |  | Total Geral: | 141.21
22 | [5 empty] | UNID.: | M
SERVIÇO: | Soleira granito cinza 15 x 3cm
REF. | TIPO | CÓDIGO | DESCRIÇÃO | UND | COEF. | PR. UNIT. | PR. TOTAL
SINAPI | C | 88309 | Pedreiro | h | 0.4 | 15.15 | 6.06
SINAPI | C | 88316 | Servente | h | 0.2 | 12.05 | 2.41
SINAPI | C | 87373 | Argamassa traço 1:4 (cimento e areia média) para contrapiso, preparo m anual. Af_06/2014 | m3 | 0.003 | 389.27 | 1.17
SINAPI | I | 20232 | Soleira granito 15 x 3cm | m | 1 | 96.62 | 96.62
BASE: | 74192/1 - SINAPI |  |  |  |  | Total Geral: | 106.26
23 | [5 empty] | UNID.: | M
SERVIÇO: | Piso tátil direcional de borracha, 25 x 25 cm, e = 5 mm, para cola
REF. | TIPO | CÓDIGO | DESCRIÇÃO | UND | COEF. | PR. UNIT. | PR. TOTAL
SINAPI | C | 88316 | Servente | h | 0.15 | 12.05 | 1.81
SINAPI | I | 38181 | Piso tatil direcional de borracha, 25 x 25 cm, e = 5 mm, para cola, cores | m2 | 0.25 | 172.66 | 43.17
BASE: | UFPI |  |  |  |  | Total Geral: | 44.98
24 | [5 empty] | UNID.: | M
SERVIÇO: | Piso tátil de alerta de borracha, 25 x 25 cm, e = 5 mm, para cola
REF. | TIPO | CÓDIGO | DESCRIÇÃO | UND | COEF. | PR. UNIT. | PR. TOTAL
SINAPI | C | 88316 | Servente | h | 0.15 | 12.05 | 1.81
SINAPI | I | 38183 | Piso tatil de alerta de borracha, 25 x 25 cm, e = 5 mm, para cola, cores | m2 | 0.25 | 172.66 | 43.17
BASE: | UFPI |  |  |  |  | Total Geral: | 44.98
25 | [5 empty] | UNID.: | UN
SERVIÇO: | Caixa de som 25 W RMS suspensa, inclusive suporte
REF. | TIPO | CÓDIGO | DESCRIÇÃO | UND | COEF. | PR. UNIT. | PR. TOTAL
SINAPI | C | 88264 | Eletricista | h | 0.3 | 15.34 | 4.6
SINAPI | C | 88316 | Servente | h | 0.3 | 12.05 | 3.62
COTAÇÃO | I | cotação 002 | Caixa de som 25 W RMS suspensa | und | 1 | 224.78 | 224.78
COTAÇÃO | I | cotação 003 | Suporte de Parede para Caixa Acústica Saty SPC40 ou similar | und | 1 | 179.03 | 179.03
BASE: | UFPI |  |  |  |  | Total Geral: | 412.03
26 | [5 empty] | UNID.: | PAR
SERVIÇO: | Instalação de barra anti-pânico c/ trava em aço inox - Porta de entrada existente
REF. | TIPO | CÓDIGO | DESCRIÇÃO | UND | COEF. | PR. UNIT. | PR. TOTAL
SINAPI | C | 88261 | Carpinteiro de esquadria | h | 2 | 14.99 | 29.98
SINAPI | C | 88239 | Ajudante de carpinteiro | h | 1 | 12.48 | 12.48
SINAPI | C | 88278 | Montador de estrutura metálica | h | 0.5 | 10.7 | 5.35
SINAPI | I | 39620 | Barra antipanico simples, com fechadura lado oposto, cor cinza | un | 2 | 512.19 | 1024.38
BASE: | C4643 - SEINFRA-CE |  |  |  |  | Total Geral: | 1072.19
27 | [5 empty] | UNID.: | UN
SERVIÇO: | Sinalização "SAÍDA" - indicação da direção de rota de fuga - 20x40cm
REF. | TIPO | CÓDIGO | DESCRIÇÃO | UND | COEF. | PR. UNIT. | PR. TOTAL
SINAPI | C | 88316 | Servente | h | 0.2 | 12.05 | 2.41
SINAPI | I | 37558 | Placa de sinalização de segurança contra incêndio, fotoluminescente, retangular, *20 x 40* cm, em pvc *2* mm anti-chamas (símbolos, cores e pictogramas conforme nbr 13434) | un | 1 | 27.96 | 27.96
BASE: | 84121 - SINAPI |  |  |  |  | Total Geral: | 30.37
28 | [5 empty] | UNID.: | UN
SERVIÇO: | Sinalização "SAÍDA" - indicação das saídas de emergência - 20x40cm
REF. | TIPO | CÓDIGO | DESCRIÇÃO | UND | COEF. | PR. UNIT. | PR. TOTAL
SINAPI | C | 88316 | Servente | h | 0.2 | 12.05 | 2.41
SINAPI | I | 37558 | Placa de sinalização de segurança contra incêndio, fotoluminescente, retangular, *20 x 40* cm, em pvc *2* mm anti-chamas (símbolos, cores e pictogramas conforme nbr 13434) | un | 1 | 27.96 | 27.96
BASE: | 84121 - SINAPI |  |  |  |  | Total Geral: | 30.37
29 | [5 empty] | UNID.: | UN
SERVIÇO: | Sinalização - extintores de incêndio
REF. | TIPO | CÓDIGO | DESCRIÇÃO | UND | COEF. | PR. UNIT. | PR. TOTAL
SINAPI | C | 88316 | Servente | h | 0.2 | 12.05 | 2.41
SINAPI | I | 37539 | Placa de sinalização de segurança contra incêndio, fotoluminescente, retangular, *13 x 26* cm, em pvc *2* mm anti-chamas (símbolos, cores e pictogramas conforme nbr 13434) | un | 1 | 15 | 15
BASE: | 84121 - SINAPI |  |  |  |  | Total Geral: | 17.41
30 | [5 empty] | UNID.: | UN
SERVIÇO: | Sinalização "APERTE E EMPURRE" - porta corta-fogo - 20x40cm
REF. | TIPO | CÓDIGO | DESCRIÇÃO | UND | COEF. | PR. UNIT. | PR. TOTAL
SINAPI | C | 88316 | Servente | h | 0.25 | 12.05 | 3.01
SINAPI | I | 37558 | Placa de sinalização de segurança contra incêndio, fotoluminescente, retangular, *20 x 40* cm, em pvc *2* mm anti-chamas (símbolos, cores e pictogramas conforme nbr 13434) | un | 1 | 27.96 | 27.96
BASE: | 84121 - SINAPI |  |  |  |  | Total Geral: | 30.97
31 | [5 empty] | UNID.: | M2
SERVIÇO: | Granito cinza andorinha para bancadas e prateleiras - fornecimento e instalação
REF. | TIPO | CÓDIGO | DESCRIÇÃO | UND | COEF. | PR. UNIT. | PR. TOTAL
SINAPI | C | 88309 | Pedreiro | h | 1.2 | 15.15 | 18.18
SINAPI | C | 88316 | Servente | h | 2 | 12.05 | 24.1
SINAPI | I | 367 | Areia grossa - posto jazida/fornecedor (retirado na jazida, sem transporte) | m3 | 0.008 | 70 | 0.56
SINAPI | I | 1379 | Cimento portland composto CP II-32 | kg | 3.2 | 0.5 | 1.6
SINAPI | I | 10841 | Granito cinza polido p/bancada e=2,0 cm - tampo | m2 | 1 | 270.76 | 270.76
BASE: | C4069 (16.9.13) - SEINFRA-CE |  |  |  |  | Total Geral: | 315.2
32 | [5 empty] | UNID.: | UN
SERVIÇO: | Suporte metálico para bancadas l=60cm, incl. tratamento antioxidante e pintura em esmalte sintético - Cabine de projeção
REF. | TIPO | CÓDIGO | DESCRIÇÃO | UND | COEF. | PR. UNIT. | PR. TOTAL
SINAPI | C | 88309 | Pedreiro | h | 0.3 | 15.15 | 4.55
SINAPI | C | 88316 | Servente | h | 0.15 | 12.05 | 1.81
SINAPI | C | 88629 | Argamassa traço 1:3 (cimento e areia média), preparo manual | m3 | 0.001 | 348.3 | 0.35
SINAPI | I | 559 | Barra de ferro retangular, barra chata, 2" x 1/4" (l x e), 2,53 kg/m (02 unidades) | m | 0.65 | 9.28 | 6.03
SINAPI | C | 74145/1 | Pintura esmalte fosco, duas demãos, sobre superficie metálica, incluso uma demão de fundo anticorrosivo. Utilização de revólver (ar-comprimido) | m2 | 0.065 | 11.85 | 0.77
BASE: | C3674 (8.8.18) - SEINFRA-CE (adaptada) |  |  |  |  | Total Geral: | 13.51
33 | [5 empty] | UNID.: | UN
SERVIÇO: | Suporte metálico para bancadas l=50cm, incl. tratamento antioxidante e pintura em esmalte sintético - Apoio Técnico
REF. | TIPO | CÓDIGO | DESCRIÇÃO | UND | COEF. | PR. UNIT. | PR. TOTAL
SINAPI | C | 88309 | Pedreiro | h | 0.3 | 15.15 | 4.55
SINAPI | C | 88316 | Servente | h | 0.15 | 12.05 | 1.81
SINAPI | C | 88629 | Argamassa traço 1:3 (cimento e areia média), preparo manual | m3 | 0.001 | 348.3 | 0.35
SINAPI | I | 559 | Barra de ferro retangular, barra chata, 2" x 1/4" (l x e), 2,53 kg/m (02 unidades) | m | 0.55 | 9.28 | 5.1
SINAPI | C | 74145/1 | Pintura esmalte fosco, duas demãos, sobre superficie metálica, incluso uma demão de fundo anticorrosivo. Utilização de revólver (ar-comprimido) | m2 | 0.055 | 11.85 | 0.65
BASE: | C3674 (8.8.18) - SEINFRA-CE (adaptada) |  |  |  |  | Total Geral: | 12.46
34 | [5 empty] | UNID.: | UN
SERVIÇO: | Suporte metálico para prateleiras l=30cm, incl. tratamento antioxidante e pintura em esmalte sintético
REF. | TIPO | CÓDIGO | DESCRIÇÃO | UND | COEF. | PR. UNIT. | PR. TOTAL
SINAPI | C | 88309 | Pedreiro | h | 0.3 | 15.15 | 4.55
SINAPI | C | 88316 | Servente | h | 0.15 | 12.05 | 1.81
SINAPI | C | 88629 | Argamassa traço 1:3 (cimento e areia média), preparo manual | m3 | 0.001 | 348.3 | 0.35
SINAPI | C | 6391 | Solda topo descendente chanfrada espessura=1/4" chapa/perfil/tubo aco com conversor diesel. | m | 0.35 | 107.94 | 37.78
SINAPI | I | 559 | Barra de ferro retangular, barra chata, 2" x 1/4" (l x e), 2,53 kg/m (02 unidades) | m | 0.7 | 9.28 | 6.5
SINAPI | C | 74145/1 | Pintura esmalte fosco, duas demãos, sobre superficie metálica, incluso uma demão de fundo anticorrosivo. Utilização de revólver (ar-comprimido) | m2 | 0.07 | 11.85 | 0.83
BASE: | C3674 (8.8.18) - SEINFRA-CE (adaptada) |  |  |  |  | Total Geral: | 51.82
35 | [5 empty] | UNID.: | UN
SERVIÇO: | Abertura em bancada para encaixe de cuba ou lavatório
REF. | TIPO | CÓDIGO | DESCRIÇÃO | UND | COEF. | PR. UNIT. | PR. TOTAL
SINAPI | I | 38605 | Abertura para encaixe de cuba ou lavatório em bancada de mármore/ granito ou outro tipo de pedra natural | un | 1 | 79.07 | 79.07
BASE: | UFPI |  |  |  |  | Total Geral: | 79.07
36 | [5 empty] | UNID.: | UN
SERVIÇO: | Furo para torneira ou outros acessórios em bancada
REF. | TIPO | CÓDIGO | DESCRIÇÃO | UND | COEF. | PR. UNIT. | PR. TOTAL
SINAPI | I | 38633 | Furo para torneira ou outros acessórios em bancada de mármore/ granito ou outro tipo de pedra natural | un | 1 | 11.86 | 11.86
BASE: | UFPI |  |  |  |  | Total Geral: | 11.86
2016-08-23

## SPDA
|  | PLANILHA ORÇAMENTÁRIA |  |  | Data:
Obra:
SISTEMA DE PROTEÇÃO CONTRA DESCARGAS ATMOSFÉRICAS |  | REFORMA E APLIAÇÃO DO COREN-PARNAIBA
ITEM | DISCRIMINAÇÃO | QUANT. | UND. | PREÇOS (R$)
|  |  |  | UNIT. | TOTAL
1.0 | SPDA
1.1 | Fornecimento e instalação de eletroduto de PVC rígido antichama Ø 3/4", para proteção das descidas do SPDA. | 65 | m | 3.9951 | 259.68
1.2 | Instalação de haste de terra cobreada Ø 5/8"x2,40m, copperweld ou equivalente | 6 | un | 40.01 | 240.06
| fornecimento e instalação de de isoladores para cabo nu de 35mm2 | 30 | UND. | 10.26 | 307.8
1.3 | Fornecimento e instalação de cabo de cobre nu têmpera mole, #35mm² e demais acessórios | 150 | m | 18.776 | 2816.4
1.4 | Fornecimento e instalação de cabo de cobre nu têmpera mole, #50mm² e demais acessórios | 70 | m | 28.934 | 2025.38
1.5 | Fornecimento e instalação de para-raio tipo Franklin e demais acessórios. | 1 | un | 615.89 | 615.89
1.6 | Caixa de inspeção (ci), em anéis de concreto pré-moldado, dn 60mm, tampa concreto armado e fundo em concreto simples | 2 | un | 152.42 | 304.84
TOTAL (R$) |  |  |  |  | 6570.05
CCR CONSTRUÇÕES LTDA
CNPJ 63.336.572/0001-66
INSC. EST. 19417692-4
RUA SENADOR TEODORO PACHECO 988 SALA 910